## fondazioni superficiali
Esempio 1
Eseguire le verifiche allo Stato Limite Ultimo (SLU) di una fondazione superficiale quadrata in c.a. su argilla molle. (Per semplicità si trascura la presenza del pilastro che trasmette il carico alla fondazione).
Dati (il pedice k indica il valore caratteristico, il pedice d indica il valore di progetto):
Carico permanente verticale centrato trasmesso alla fondazione: | [5 empty] | Gk = | 270 | kN
Carico variabile verticale centrato trasmesso alla fondazione: | [5 empty] | Qk = | 70 | kN
Spessore della fondazione: | [5 empty] | s = | 0.5 | m
Lato della fondazione: | [5 empty] | B = | 2.75 | m
Profondità del piano di posa della fondazione: | [5 empty] | D = | 1 | m
Profondità della falda freatica da p.c.: | [5 empty] | Dw = | 0 | m
Peso specifico del c.a.: | [5 empty] | gca,k = | 25 | kN/m3
Peso specifico dell’acqua: | [5 empty] | gw,k = | 10 | kN/m3
Peso di volume del terreno: | [5 empty] | gk = | 18 | kN/m3
Angolo di resistenza al taglio del terreno: |  |  |  | f'k = | 20 | ° = | 0.34907 | rad
Coesione del terreno: | [5 empty] | c'k = | 4 | kPa
Resistenza al taglio non drenata del terreno: | [5 empty] | cu,k = | 30 | kPa
Peso totale della fondazione e del terreno sovrastante:
Gfond,k = B2 [(D - s) gk + s gca,k ] = |  |  | 162.5938 | kN
Peso immerso della fondazione e del terreno sovrastante:
G'fond,k = Gfond,k - gw B2 D = |  |  | 86.9688 | kN
Verifiche secondo le Norme Tecniche per le Costruzioni - 2018
Sono eseguite le verifiche allo SLU di tipo geotecnico (GEO) nei confronti del collasso per carico limite dell'insieme fondazione-terreno, tenendo conto dei valori dei coefficienti parziali riportati nelle Tabelle 6.2.I, 6.2.II e 6.4.I.
La Normativa richiede che venga seguito l'approccio DA2 (A1+M1+R3) :
Deve essere rispettata la condizione: |  |  |  | Ed ≤ Rd | ovvero | Rd / Ed ³ 1
a) in condizioni a breve termine, non drenate, il calcolo è eseguito in termini di tensioni totali
Approccio 2 |  |  | (A1+M1+R3)
Sono incrementate le azioni (A), invariati i parametri geotecnici (M) e ridotta la resistenza ( R )
Valore di progetto dell’azione (Ed): |  |  |  | Ed = gG (Gk + Gfond,k) + gQ Qk
gG = | 1.3 | (da Tabella 6.2.I colonna A1)
gQ = | 1.5 | (da Tabella 6.2.I colonna A1)
Ed = | 667.3719 | kN
Resistenza del sistema geotecnico: |  |  |  |  | R = qlim,d x B2
Capacità portante totale di progetto: |  |  |  |  | qlim,d = Nc0 cu,d sc0 + qd
Resistenza al taglio non drenata di progetto: |  |  |  |  | cu,d = cu,k /gcu
gcu = | 1 | (da Tabella 6.2.II colonna M1) |  |  | cu,d = | 30 | kPa
Pressione totale latistante la fondazione di progetto: |  |  |  |  | qd = (gk / gg ) D
gg = | 1 | (da Tabella 6.2.II colonna M1) |  |  | qd = | 18 | kPa
Fattore di capacità portante a breve termine: |  |  |  |  | Nc0 = (2 + p) = |  | 5.1416
Fattore di forma a breve termine: |  |  |  |  | sc0 = | 1.2
qlim,d = Nc0 cu,d sc0 + qd = |  |  | 203.0973 | kPa
Resistenza del sistema geotecnico: |  |  |  |  | R = qlim,d x B2 = |  | 1535.9236 | kN
Resistenza di progetto del sistema geotecnico: |  |  |  |  | Rd = R / gR
gR = | 2.3 | (da Tabella 6.4.I colonna R3) |  |  | Rd = R / gR = |  | 667.7929 | kN
Ed ≤ Rd |  | 667.3719 | < | 667.7929 |  | verifica soddisfatta
Rd / Ed = | 1.0006 | > | 1
b) in condizioni a lungo termine, drenate, il calcolo è eseguito in termini di tensioni efficaci
Approccio 2 |  |  | (A1+M1+R3)
Sono incrementate le azioni (A), invariati i parametri geotecnici (M) e ridotta la resistenza ( R )
Valore di progetto dell’azione (Ed): |  |  |  | Ed = gG (Gk + G'fond,k) + gQ Qk
gG = | 1.3 | (da Tabella 6.2.I colonna A1)
gQ = | 1.5 | (da Tabella 6.2.I colonna A1)
Ed = | 569.0594 | kN
Resistenza del sistema geotecnico: |  |  |  |  | R = qlim,d x B2
Capacità portante efficace di progetto: |  |  |  |  | qlim,d = c'd Nc sc + q'd Nq sq + 0,5 g'd B Ng sg
Coesione efficace di progetto: |  |  |  |  | c'd = c'k/gc'
gc' = | 1 | (da Tabella 6.2.II colonna M1) |  |  | c'd = | 4 | kPa
Tangente dell'angolo di resistenza al taglio caratteristico: | [5 empty] | tanf'k = | 0.36397
Tangente dell'angolo di resistenza al taglio di progetto: | [5 empty] | tanf'd = tanf'k / gf'
gf' = | 1 | (da Tabella 6.2.II colonna M1) |  |  |  | tanf'd = | 0.36397
Angolo di resistenza al taglio di progetto: |  |  |  | f'd = | 0.34907 | rad = | 20 | °
Peso di volume immerso del terreno: |  |  |  | g' = g - gw = | 8 | kN/m3
Fattori di capacità portante: |  |  | Fattori di forma:
Nc = | 14.8347 |  | sc = | 1.4314
Nq = | 6.3994 |  | sq = | 1.364
Ng = | 3.9304 |  | sg = | 0.6
Pressione efficace latistante di progetto: |  |  |  | q'd = g'd D = | 8 | kPa
qlim,d = c'd Nc sc + q'd Nq sq + 0,5 g'd B Ng sg = |  |  |  | 180.706 | kPa
Resistenza del sistema geotecnico: |  |  |  |  | R = qlim,d x B2 = |  | 1366.5889 | kN
Resistenza di progetto del sistema geotecnico: |  |  |  |  | Rd = R / gR
gR = | 2.3 | (da Tabella 6.4.I colonna R3) |  |  | Rd = R / gR = |  | 594.1691 | kN
Ed ≤ Rd |  | 569.0594 | < | 594.1691 |  | verifica soddisfatta
Rd / Ed = | 1.0441 | > | 1
Esempio 2
Eseguire le verifiche allo Stato Limite Ultimo (SLU) della fondazione superficiale a base quadrata di una torre, struttura alta, leggera e soggetta a significative azioni orizzontali accidentali schematizzata in Figura.
Dati (il pedice k indica il valore caratteristico, il pedice d indica il valore di progetto):
Carico permanente verticale centrato trasmesso alla fondazione: | [5 empty] | Gvk = | 600 | kN
Carico accidentale orizzontale trasmesso alla fondazione: | [5 empty] | Qhk = | 300 | kN
Quota di applicazione del carico orizzontale: | [5 empty] | h = | 10 | m
Spessore della fondazione: | [5 empty] | s = | 2 | m
Lato della fondazione: | [5 empty] | B = | 5.5 | m
Profondità del piano di posa della fondazione: | [5 empty] | D = | 2 | m
Falda freatica assente
Peso specifico del c.a.: | [5 empty] | gca,k = | 24.5 | kN/m3
Terreno di fondazione costituito da sabbia e ghiaia di media densità
Peso di volume del terreno: | [5 empty] | gk = | 20 | kN/m3
Angolo di resistenza al taglio: | [5 empty] | f'k = | 35 | °
Coesione del terreno: | [5 empty] | c'k = | 0 | kPa
Angolo d'attrito fondazione terreno: | [5 empty] | dk = 0,75 f'k = | 26.25 | °
Peso del blocco di fondazione: | [5 empty] | Gfond,k = B2 s gca,k = | 1482.25 | kN
Verifiche secondo le Norme Tecniche per le Costruzioni - 2018
Verifiche allo Stato Limite Ultimo (SLU)
Verifica allo stato limite di equilibrio come corpo rigido (EQU) (Verifica al ribaltamento)
Ai fini della verifica al ribaltamento le azioni verticali sono favorevoli e le azioni orizzontali sfavorevoli
Vd = gG1 Gv,k + Gfond,k |  |  | gG1 = | 0.9 | (da Tabella 2.6.I colonna EQU)
Vd = | 2022.25 | kN
Hd = gQ Qh,k |  |  | gQ = | 1.5 | (da Tabella 2.6.I colonna EQU)
Hd = | 450 | kN
Resistenza di progetto: |  |  | Rd = Vd B/2 = |  | 5561.1875 | kN m
Azione di progetto: |  |  | Ed = Hd (h + D) = |  | 5400 | kN m
Ed ≤ Rd |  | 5400 | < | 5561.1875 |  | verifica soddisfatta
Rd / Ed = | 1.0298 | > | 1
Verifiche allo stato limite di scorrimento sul piano di posa (GEO) (Verifica alla traslazione)
Approccio 2 |  |  | (A1+M1+R3)
Sono incrementate le azioni (A), invariati i parametri geotecnici (M) e ridotta la resistenza ( R )
Valore di progetto dell’azione (Ed): |  |  |  | Ed = gQ Qhk
gQ = | 1.5 | (da Tabella 6.2.I colonna A1)
Ed = | 450 | kN
Coefficiente d'attrito di progetto: |  |  |  | tandd = tandk / gf'
gf' = | 1 | (da Tabella 6.2.II colonna M1) |  |  | si applica a tand il coeff. parziale per tanf'
tandd = | 0.49315
Valore di progetto della resistenza (Rd): |  |  |  | [(Gfond,k + Gv,k/gG1) tandd]/gR
gG1 = | 1 | (da Tabella 6.2.I colonna A1)
gR = | 1.1 | (da Tabella 6.4.I colonna R3)
Rd = | 933.5019 | kN
Ed ≤ Rd |  | 450 | < | 933.5019 |  | verifica soddisfatta
Rd / Ed = | 2.0744 | > | 1
Verifiche allo stato limite ultimo (SLU) dell'insieme fondazione-terreno (GEO) (Verifiche di capacità portante)
Approccio 2 |  |  | (A1+M1+R3)
Sono incrementate le azioni (A), invariati i parametri geotecnici (M) e ridotta la resistenza ( R )
Valore di progetto del carico verticale: (Vd): | [5 empty] | Vd = gG (Gvk + Gfond,k)
gG = | 1.3 | (da Tabella 6.2.I colonna A1)
Vd = | 2706.925 | kN
Valore di progetto del carico orizzontale variabile: (Hd): | [5 empty] | Hd = gQ Qhk
gQ = | 1.5 | (da Tabella 6.2.I colonna A1)
Hd = | 450 | kN
Valore di progetto del momento alla base: (Md): |  |  |  |  | Md = Hd (h + D) = |  | 5400 | kN m
Eccentricità di progetto: |  |  |  |  | ed = Md / Vd = |  | 1.9949 | m
Larghezza equivalente di progetto: |  |  |  |  | B'd = B - 2ed = |  | 1.5102 | m
Area equivalente di progetto: |  |  |  |  | A'd = B x B'd = |  | 8.3063 | m2
Valore di progetto dell'angolo di resistenza al taglio: |  |  |  |  | tanf'd = tanf'k / gf'
gf' = | 1 | (da Tabella 6.2.II colonna M1)
tanf'd = | 0.70021 |  | f'd = | 0.61087 | rad = | 35 | °
Pressione latistante la fondazione: q = gD = |  |  |  | 40 | kPa
Capacità portante di progetto: |  |  | qlim,d = c' Nc sc dc ic bc gc + q Nq sq dq iq bq gq + 0,5 g B' Ng sg dg ig bg gg
per | f' = f'd = | 35 | ° = | 0.61087 | rad
Fattori di capacità portante: |  |  | Nc = | 46.1236
|  |  | Nq = | 33.2961
|  |  | Ng = | 45.2279
Fattori di forma: |  |  | sc = | 1.1982
(secondo Vesic) |  |  | sq = | 1.1923
|  |  | sg = | 0.89016
Fattori di profondità: |  |  | dc = | 1.2426
(secondo Vesic) |  |  | dq = | 1.2353
|  |  | dg = | 1
Fattori di inclinazione: |  |  | ic = | 0
(secondo Vesic) |  |  | iq = | 0.72292
q = | 0 | ° | ig = | 0.60274
m = mL = | 1.7846
Fattori di inclinazione del piano di posa |  |  |  | 1
Fattori di inclinazione del piano campagna |  |  |  | 1
Capacità portante: |  |  | qlim,d = | 1418.0529 | kPa
R = A'd qlim,d = |  | 11778.7467 | kN
Valore di progetto della resistenza (Rd): | [5 empty] | Rd = R/gR
gR = | 2.3 | (da Tabella 6.4.I colonna R3)
Rd = | 5121.1942 | kN
Ed = | 2706.925 | < | 5121.1942 | = Rd | verifica soddisfatta
Gk, Qk
D
s
B x B
B x B
h
D
Qhk
Gvk

## fondazioni profonde
Esempio 1
Resistenza di un palo da prove di carico assiale secondo NTC 2018 (§ 6.4.3.1.1).
terreno di fondazione: |  | argilla limosa sovraconsolidata con ciottoli e ghiaia
pali ad elica continua
numero di prove di carico: |  |  |  |  | n = | 3
lunghezza |  |  |  |  | L = | 23.5 | m
diametro: |  |  |  |  | d = | 0.8 | m
Carico permanente verticale caratteristico: |  |  |  |  | Gk = | 2.27 | MN
Carico accidentale verticale caratteristico: |  |  |  |  | Qk = | 0.57 | MN
Curve carico-cedimento
Palo No 1 |  |  | Palo No 2 |  |  | Palo No 3
Q | w | w/Q | Q | w | w/Q | Q | w | w/Q
(MN) | (mm) | (mm/MN) | (MN) | (mm) | (mm/MN) | (MN) | (mm) | (mm/MN)
0 | 0 |  | 0 | 0 |  | 0 | 0
0.7138 | 0.9 | 1.2609 | 0.7138 | 0.59 | 0.82656 | 0.7138 | 0.61 | 0.85458
1.4276 | 1.5627 | 1.0947 | 1.4403 | 1.275 | 0.8852 | 1.4276 | 1.47 | 1.0297
2.1414 | 2.7593 | 1.2885 | 2.1542 | 2.1 | 0.97486 | 2.1414 | 2.89 | 1.3496
2.8552 | 4.5725 | 1.6015 | 2.8552 | 3.005 | 1.0525 | 2.8552 | 3.8875 | 1.3615
3.569 | 6.977 | 1.9549 | 3.569 | 4.145 | 1.1614 | 3.569 | 5.4337 | 1.5225
4.2828 | 10.2925 | 2.4032 | 3.9259 | 4.7075 | 1.1991 | 4.2828 | 6.726 | 1.5705
4.9966 | 16.0398 | 3.2101 | 4.2828 | 5.38 | 1.2562 | 4.9966 | 8.1412 | 1.6294
5.7104 | 25.2492 | 4.4216 | 4.6397 | 6.155 | 1.3266 | 5.5065 | 11.68 | 2.1211
|  |  | 5.0221 | 7.3325 | 1.46 | 5.8634 | 24.0162 | 4.096
|  |  | 5.3535 | 8.545 | 1.5961 | 6.1183 | 34.38 | 5.6192
|  |  | 5.7104 | 10.095 | 1.7678 | 6.3732 | 41.0075 | 6.4343
|  |  | 6.0673 | 12.01 | 1.9795 | 6.8831 | 58.325 | 8.4737
|  |  | 6.7811 | 16.5475 | 2.4402
|  |  | 7.291 | 21.0825 | 2.8916
|  |  | 7.8008 | 26.6275 | 3.4134
Stima della resistenza con il metodo dell'iperbole di Chin | [5 empty] | Q = w / ( m + nw)
(Il metodo di stima utilizzato non è prescritto dalla Normativa)
Prova | 1 | 2 | 3
m = | 0.9863 | 0.7424 | 0.7716 | mm/MN
n = | 0.1367 | 0.101 | 0.135 | MN-1
R2 = | 0.9956 | 0.9992 | 0.9963
wlim (1) = | 57.7206 | 58.804 | 45.7244 | mm
Qlim (1) = | 6.5025 | 8.8009 | 6.5844 | MN
Qlim (2) = | 6.5838 | 8.9109 | 6.6667 | MN
Qlim = | 6.5431 | 8.8559 | 6.6255 | MN
Si stima il valore limite Qlim di ciascuna prova di carico come media fra i valori stimati con i due seguenti metodi covenzionali:
1° metodo: Qlim(1) è il carico in corrispondenza del quale il cedimento vale wlim(1) essendo wlim(1)/2 il cedimento per Q = 0,9 Qlim(1). Ciò equivale ad assumere wlim(1) = 8 m/n.
2° metodo: Qlim(2) = 0,9/n.
Se il valore caratteristico della resistenza a compressione del palo, Rc,k, o a trazione, Rt,k, è dedotto dai corrispondenti valori Rc,m o Rt,m, ottenuti elaborando i risultati di una o più prove di carico di progetto, il valore caratteristico della resistenza a compressione e a trazione è pari al minore dei valori ottenuti applicando al valore medio e al valore minimo delle resistenze misurate i fattori di correlazione x riportati nella Tab. 6.4.III, in funzione del numero n di prove di carico su pali pilota:
[6.4.1]
per | n = | 3
| x1 = | 1.2
| x2 = | 1.05
da cui:
Resistenza misurata nella prima prova di carico: | [5 empty] | Rm1 = | 6.5431 | MN
Resistenza misurata nella seconda prova di carico: | [5 empty] | Rm2 = | 8.8559 | MN
Resistenza misurata nella terza prova di carico: | [5 empty] | Rm3 = | 6.6255 | MN
Resistenza media: | [5 empty] | (Rm)media = | 7.3415 | MN
Resistenza minima | [5 empty] | (Rm)min = | 6.5431 | MN
[6 empty] | (Rm)media / x1 = | 6.1179 | MN
[6 empty] | (Rm)min / x2 = | 6.2315
Valore caratteristico della resistenza: | [5 empty] | Rc,k = | 6.1179 | MN
Verifica allo SLU di collasso per carico limite assiale (GEO) | [5 empty] | DA2 (A1+M1+R3)
Ed = gG Gk + gQ Qk |  |  | valore di progetto dell'azione
gG = | 1.3 | (da Tabella 6.2.I colonna A1)
gQ = | 1.5 | (da Tabella 6.2.I colonna A1)
Ed = | 3.806 | MN
Rd = Rc,k/gt |  |  | valore di progetto della resistenza:
gt = | 1.25 | (da Tabella 6.4.II colonna R3 - pali ad elica continua)
Rd = | 4.8943 | MN
Ed ≤ Rd |  | 3.806 | < | 4.8943 |  | verifica soddisfatta
Esempio 2
Resistenza di un palo da valori caratteristici dei parametri di progetto secondo NTC 2018 (§ 6.4.3.1.1).
Palo isolato trivellato in argilla
lunghezza |  |  |  |  | L = | 16 | m
diametro: |  |  |  |  | d = | 0.6 | m
carico permanente verticale caratteristico: |  |  |  |  | Gk = | 300 | kN
carico accidentale verticale caratteristico: |  |  |  |  | Qk = | 100 | kN
La resistenza al taglio in condizioni non drenate è stata determinata con prove di laboratorio su campioni estratti da tre fori di sondaggio.
z (m) | S1 | S2 | S3
cu (kPa)
1.8 | 45 | 59 | 62
3.6 | 56 | 55 | 52
5.4 | 51 | 53 | 60
7.2 | 70 | 48 | 57
9 | 59 | 40 | 62
10.8 | 62 | 38 | 51
12.6 | 70 | 47 | 44
14.4 | 31 | 46 | 46
16.2 | 58 | 46 | 36
18 | 33 | 30 | 42
Qlim = Qs + Qp
Qp = p (d2/4) Nc cu,b
Qs = pdL a cu,m
Nc = | 9
a = | 0.6
p(d2/4) Nc = | 2.5447 | m2
pdLa = | 18.0956 | m2
cu,b | valore di cu per il calcolo della portata di base |  |  |  |  | valore medio da (L-4d) a (L+d)
cu,m | valore di cu per il calcolo della portata di laterale |  |  |  |  | valore medio da p.c. a L
L-4d = | 13.6 | m
L+d = | 16.6 | m
| S1 | S2 | S3
cu (kPa)
Base | 44.5 | 46 | 41
Laterale | 55.5 | 48.25 | 54.25
Il valore caratteristico della resistenza Rc,k (o Rt,k) è dato dal minore dei valori ottenuti applicando al valore medio e al valore minimo delle resistenze calcolate Rc,cal (Rt,cal) i fattori di correlazione x riportati nella Tab. 6.4.IV, in funzione del numero n di verticali di indagine:
[6.4.3]
per
n = | 3
x3 = | 1.6
x4 = | 1.48
Il valore di progetto Rd della resistenza si ottiene a partire dal valore caratteristico Rk applicando i coefficienti parziali gR (R3) della Tab. 6.4.II (§6.4.3.1.1) Tab. 6.4.II.
coefficienti parziali per pali trivellati:
base |  |  | gb = | 1.35
laterale in compressione |  |  | gs = | 1.15
Base |  |  | S1 | S2 | S3
Rc,cal = Qp |  | (kN) | 113.2387 | 117.0557 | 104.3323
(Rc,cal)media |  | (kN) | 111.5422
(Rc,cal)min |  | (kN) | 104.3323
(Rc,cal)media/x3 |  | (kN) | 69.7139
(Rc,cal)min/x4 |  | (kN) | 70.4948
Rc,k,b |  | (kN) | 69.7139
Rc,d,b |  | (kN) | 51.6399
Laterale |  |  | S1 | S2 | S3
Rc,cal = Qs |  | (kN) | 1004.3043 | 873.1114 | 981.6849
(Rc,cal)media |  | (kN) | 953.0335
(Rc,cal)min |  | (kN) | 873.1114
(Rc,cal)media/x3 |  | (kN) | 828.7248
(Rc,cal)min/x4 |  | (kN) | 589.9402
Rc,k,s |  | (kN) | 589.9402
Rc,d,s |  | (kN) | 512.9914
Totale
Rd |  | (kN) | 564.6314
Verifica allo SLU di collasso per carico limite assiale (GEO) | [5 empty] | DA2 (A1+M1+R3)
Ed = gG Gk + gQ Qk |  |  | valore di progetto dell'azione
gG = | 1.3 | (da Tabella 6.2.I colonna A1)
gQ = | 1.5 | (da Tabella 6.2.I colonna A1)
Ed = | 540 | kN
Rd = | 564.6314 | kN | verifica soddisfatta
Esempio 4
Verifica di un palo trivellato soggetto ad attrito negativo.
dati
[5 empty] | d = | 0.3 | m
[5 empty] | L1 = | 5 | m
[5 empty] | L2 = | 11 | m
[5 empty] | Gk = | 250 | kN
[5 empty] | qk = | 50 | kPa
strato 1: Argilla molle
[5 empty] | g1,k = | 18 | kN/m3
[5 empty] | c'1,k = | 0 | kPa
[5 empty] | f'1,k = | 20 | °
strato 2: Argilla consistente
[5 empty] | g2,k = | 20 | kN/m3
[5 empty] | c'2,k = | 10 | kPa
[5 empty] | f'2,k = | 25 | °
[5 empty] | OCR = | 4
[5 empty] | gw = | 10 | kN/m3
Le NTC 2018 (§ 6.4.3.) prescrivono che il peso proprio del palo e l'effetto dell'attrito negativo, valutato con i coefficienti gM del caso M1 della Tabella 6.2.II (gM = 1), devono essere inclusi fra le azioni permanenti.
Si assume per semplicità ed a favore di sicurezza che le deformazioni dello strato di argilla molle siano sufficienti a mobilitare il massimo attrito negativo per tutta la lunghezza L1
Stima della tensione media di attrito negativo nel tratto L1
tn = b s'v0,m
b = | 0.25
s'v0,m = qk + (g1,k - gw) L1 / 2 = |  |  | 70 | kPa
tn = b s'v0,m = |  | 17.5 | kPa
Risultante dell'attrito negativo |  |  | FN,k = pdL1 tn = |  | 82.4668 | kN
Peso del palo |  | WP = 25 (L1 + L2) pd2/4 = |  |  | 28.2743 | kN
Per la stima della tensione media di attrito (positivo) nel tratto L2 in argilla consistente si utilizza la relazione:
ts = 0,3 OCR0,5 s'v0,m
s'v0,m = qk + (g1,k - gw) L1 + (g2,k - gw) L2/ 2 = |  |  |  | 145 | kPa
ts = 0,3 OCR0,5 s'v0,m = |  | 87 | kPa
Resistenza laterale del palo:
Qs = p d L2 ts = |  | 901.9513 | kN
Per la stima della capacità portante unitaria di punta si utilizza la relazione:
qb = s'v0,p Nq
s'v0,p = qk + (g1,k - gw) L1 + (g2,k - gw) L2 = |  |  |  | 200 | kPa
Nq = 10(0,075 f'k - 0,95) = |  | 8.414
qb = s'v0,p Nq = |  | 1682.7903 | kPa
Resistenza di punta del palo:
Qp,k = p d2 /4 qb = |  | 118.9494 | kN
Capacità portante del palo:
Qlim,k = Qs,k + Qp,k = |  | 1020.9007 | kN
Numero di verticali indagate per la caratterizzazione geotecnica | [5 empty] | N = | 1
Base
Rc,cal = |  | 118.9494 | kN
x = x3 = x4 = |  | 1.7 |  |  | Tabella 6.4.IV
Rc,k,b =Rc,cal / x = |  | 69.9703 | kN
gb |  | 1.35 | Tabella 6.4.II pali trivellati (R3)
Rd,b = Rc,k,b / gb = |  | 51.8298 | kN
Laterale
Rc,cal = |  | 901.9513 | kN
x = x3 = x4 = |  | 1.7 |  |  | Tabella 6.4.IV
Rc,k,s =Rc,cal / x = |  | 530.5596 | kN
gs |  | 1.15 |  |  | Tabella 6.4.II pali trivellati
Rd,s = Rc,k,s / gs = |  | 461.3561 | kN
Totale
Rd = Rd,b + Rd,s = |  | 513.186 | kN
Verifica allo SLU di collasso per carico limite assiale (GEO) | [5 empty] | DA2 (A1+M1+R3)
azione di progetto: |  | Ed = gG1 (Gk + WP + FN,k) = |  |  | 468.9635 | kN
|  | gG1 = | 1.3 |  | Tabella 6.2.I (A1)
resistenza di progetto: |  | Rd = | 513.186 | kN
|  | Rd | > | Ed | verifica soddisfatta
Esempio 3
Determinare il numero di pali necessario a soddisfare le verifiche allo SLU e allo SLE secondo le NTC 2018 sulla base dei risultati di prove di carico su pali pilota
Fondazione su pali battuti. I pali costituiranno la fondazione di un edificio non in grado di redistribuire i carichi.
diametro |  |  |  | d = | 0.4 | m
lunghezza |  |  |  | L = | 15 | m
spostamento ammissibile del gruppo di pali |  |  |  | wamm = | 25 | mm
numero prove di carico |  |  |  | n = | 2
Carichi permanenti verticali |  |  |  | Gk = | 20 | MN
Carichi variabili verticali |  |  |  | Qk = | 5 | MN
Risultati delle prove di carico
| palo 1 | palo 2
Carico | w | w
( MN ) | ( mm ) | ( mm )
0 | 0 | 0
0.5 | 2.1 | 1.2
1 | 3.6 | 2.1
1.5 | 5 | 2.9
2 | 6.2 | 4.1
3 | 10 | 7
4 | 18 | 14
5 | 40 | 26
5.6 | 63 | 40
6 | 100 | 56
6.4 |  | 80
Q = w / ( m + nw)
Stima della resistenza
| palo 1 | palo 2
Q | w/Q | w/Q
( MN ) | (mm/MN) | (mm/MN)
0.5 | 4.2 | 2.4
1 | 3.6 | 2.1
1.5 | 3.3333 | 1.9333
2 | 3.1 | 2.05
3 | 3.3333 | 2.3333
4 | 4.5 | 3.5
5 | 8 | 5.2
5.6 | 11.25 | 7.1429
6 | 16.6667 | 9.3333
6.4 |  | 12.5
Si eseguono le regressioni lineari escludendo i primi tre valori
Si stima il valore limite Qlim di ciascuna prova di carico come media fra i valori stimati con i tre seguenti metodi covenzionali:
1° metodo: Qlim(1) è il carico in corrispondenza del quale il cedimento vale wlim(1) essendo wlim(1)/2 il cedimento per Q = 0,9 Qlim(1). Ciò equivale ad assumere wlim(1) = 8 m/n.
2° metodo: Qlim(2) = 0,9/n.
3° metodo: Qlim(3) è il carico corrispondente ad un cedimento w = 0,1d = 40 mm
| palo 1 | palo 2
m | 2.0048 | 1.5083
n | 0.1468 | 0.1387
R2 | 0.9994 | 0.9994
wlim(1) = | 109.2534 | 86.9964 | mm
Qlim(1) = | 6.0551 | 6.4087 | MN
Qlim(2) = | 6.1308 | 6.4888 | MN
Qlim(3) = | 5.0782 | 5.6687 | MN
Rc,1 = |  | 5.0782 | MN
Rc,2 = |  | 5.6687 | MN
(Rc)media = |  | 5.3734 | MN
(Rc)min = |  | 5.0782 | MN
(Rc)media / x1 = |  | 4.1334 | MN | x1 = | 1.3 | da Tabella 6.4.III |  | § 6.4.3.1.1
(Rc)min / x2 = |  | 4.2318 | MN | x2 = | 1.2
Rc,k = |  | 4.1334 | MN
Determinazione del numero minimo di pali per soddisfare la verifica allo SLU di collasso per carico limite assiale (GEO) DA2 (A1+M1+R3)
Ed = gG Gk + gQ Qk |  |  | valore di progetto dell'azione
gG = | 1.3 |  | (da Tabella 6.2.I colonna A1)
gQ = | 1.5 |  | (da Tabella 6.2.I colonna A1)
Ed = | 33.5 | MN
Rc,d = Rc,k/gR |  |  | valore di progetto della resistenza di un palo
gR = g = | 1.15 |  | (da Tabella 6.4.II - pali infissi)
Rc,d = | 3.5943 | MN
(Ed / Rc,d) = | 9.3204 |  | → | No min. pali: |  | 10
Verifica allo Stato Limite di Esercizio (SLE)
La valutazione dei cedimenti della fondazione viene eseguita (cautelativamente) per il carico caratteristico
Ed = Ek = Gk + Qk = |  | 25 | MN
Non essendo l'edificio in grado di ridistribuire i carichi tra i pali, è necessario che il carico massimo in esercizio di ciascun palo sia non superiore al carico corrispondente al cedimento ammissibile.
Il cedimento della fondazione su pali (pali in gruppo) wG può essere stimato con la relazione:
wG = RS w1
in cui:
wG | cedimento del gruppo di pali
w1 | cedimento del palo singolo
con i valori di progetto:
wG = | 25 | mm
N = | 10
si ottiene:
RS ≅ N0,5 = | 3.1623 | fattore di amplificazione del cedimento
w1 = | 7.9057 | mm
Utilizzando le iperboli di Chin interpolatrici delle prove di carico si ha:
|  | palo 1 | palo 2
| m | 2.0048 | 1.5083
| n | 0.1468 | 0.1387
| R2 | 0.9994 | 0.9994
| wamm = | 7.9057 | 7.9057 | mm
| Qamm = | 2.4976 | 3.035 | MN
| Qamm,medio = |  | 2.7663 | MN
Con riferimento al gruppo costituito da N = |  |  |  | 10 | pali
risulta: | Cd = 10 x Qamm,medio = |  | 27.663 | MN > Ed
| Cd | > | Ed | verifica soddisfatta
Esempio 4
Determinazione della resistenza di progetto di una fondazione mista (§ 6.4.3.3).
Plinto a base quadrata (B x B), di altezza H, su NxN micropali trivellati di diametro F e lunghezza L disposti ai vertici di maglia quadrata di interasse i.
dati
B = | 3.25 | m
H = | 1 | m
N = | 4
N x N = | 16 | micropali
i = | 0.75 | m
F = | 0.25 | m
L = | 12 | m
terreno di fondazione omogeneo
falda al piano di fondazione.
valori caratteristici delle proprietà geotecniche
g = | 19.8 | kN/m3
f' = | 30 | ° = | 0.5236 | rad
c' = | 0 | kPa
Resistenze caratteristiche del micropalo
di punta |  |  | Qb,k = | 39 | kN
laterale a compressione |  |  | Qs,k = | 260 | kN
a trazione |  |  | Qt,k = | 234 | kN
CARICO VERTICALE CENTRATO
Resistenza di progetto della fondazione superficiale DA2 (A1+M1+R3)
In assenza di pali la resistenza della fondazione superficiale risulta:
Qlim,k = qlim,k A = |  |  | 8137.4236 | kN
qlim,k = g H Nq sq + 0,5 g' B Ng sg = |  |  | 770.407 | kPa
Nq = | 18.4011 |  | sq = | 1.5774
Ng = | 20.0931 |  | sg = | 0.6
A = B2 = | 10.5625 | m2
gR = | 2.3 |  | Tabella 6.4.1
Rd = Qlim,k / gR = |  |  | 3538.0103 | kN
Resistenza di progetto dei pali di fondazione DA2 (A1+M1+R3)
Rd = 16 * (Qb,k / 1,35 + Qs,k / 1,15) = |  |  | 4079.6135 | kN | Tabella 6.4.II (R3 pali trivellati)
Resistenza di progetto della fondazione mista DA2 (A1+M1+R3)
area dei pali
Ap = N2 p d2 / 4 = |  | 0.7854 | m2
area della fondazione diretta |  |  | A - Ap = | 9.7771 | m2
La resistenza di progetto della fondazione mista può essere ottenuta sommando le rispettive resistenze caratteristiche e applicando alla resistenza caratteristica totale il coefficiente parziale di capacità portante gR = 2,3 Tabella 6.4.I (R3)
Resistenza caratteristica della fondazione superficiale
Rk,sup = Qlim,k (A - Ap) / A = |  |  | 7532.3474 | kN
Resistenza caratteristica della fondazione profonda
Rk,pali = 16 (Qb,k + Qs,k) = |  |  | 4784 | kN
Resistenza caratteristica della fondazione mista
Rk = Rk,sup + Rk,pali = |  |  | 12316.3474 | kN
Resistenza di progetto della fondazione mista
Rd = Rk / 2.3 = |  |  | 5354.9337 | kN
CARICO VERTICALE ECCENTRICO
La resistenza caratteristica della fondazione superficiale è calcolata nell'ipotesi di completa plasticizzazione della sezione parzializzata non resistente a trazione.
Nel caso di fondazione di dimensioni A x B con semplice eccentricità nella direzione B l'asse neutro è parallelo all'asse A. La larghezza della fondazione equivalente vale B' = B - 2e (Meyerhof)
Nel caso di fondazione di dimensioni A x B con doppia eccentricità l'asse neutro è inclinato.
Caso 1
Caso 2
La posizione dell'asse neutro e la forza N si determinano risolvendo il sistema delle 3 equazioni di equilibrio
SV = 0 |  | SMx = 0 |  | SMy = 0
Nella pratica corrente si fa riferimento ad una sezione rettangolare di dimensioni ridotte:
A' = A - 2eA
B' = B - 2eB
nel caso in esame, per:
A = B = | 3.25
eA = | 0.1 | m | dati
eB = | 0.2 | m
con la soluzione semplificata (di Meyerhof):
A' = A - 2eA = |  | 3.05 | m
B' = B - 2eB = |  | 2.85 | m
qlim,k = g H Nq sq + 0,5 g' B' Ng sg = |  |  | 740.2077 | kPa
Nq = | 18.4011 |  | sq = | 1.5395
Ng = | 20.0931 |  | sg = | 0.62623
Area = A' x B' = |  | 8.6925 | m2
Qlim,k = qlim,k Area = |  |  | 6434.2557 | kN
con la soluzione "esatta", assumendo lo stesso valore di qlim,k
caso 1
posizione dell'asse neutro: |  |  | a = | 0.331 | m
|  |  | b = | 0.962 | m
area compressa |  |  | Area = | 9.1581 | m2
Qlim,k = qlim,k Area = |  |  | 6778.9016 | kN | (la soluzione semplificata di Meyerhof risulta cautelativa)
Resistenza di progetto della fondazione superficiale DA2 (A1+M1+R3)
gR = | 2.3
Rd = Qlim,k / gR = |  | 2797.5025 | kN | Soluzione semplificata di Meyerhof
Rd = Qlim,k / gR = |  | 2947.3485 | kN | Soluzione "esatta"
La resistenza caratteristica della fondazione profonda (micropali) collaborante con la fondazione superficiale è calcolata nell'ipotesi di completa plasticizzazione della sezione resistente a compressione e a trazione.
Si considera la sezione rettangolare equivalente in termini geometrici e meccanici.
Per un gruppo di m x n pali disposti secondo una maglia rettangolare ix x iy le dimensioni della sezione equivalente sono (m x ix) x (n x iy). La tensione di plasticizzazione a compressione, sc, si ottiene dividendo la resistenza caratteristica a compressione netta di un palo per l’area di pertinenza (ix x iy). La resistenza caratteristica totale netta è la differenza fra la resistenza caratteristica totale e il prodotto della tensione di plasticizzazione della fondazione superficiale per l’area del palo. La tensione di plasticizzazione a trazione, st, si ottiene dividendo la resistenza caratteristica a trazione di un palo per l’area di pertinenza (ix x iy). Si assume che la resistenza caratteristica a trazione sia pari al 90% della resistenza caratteristica laterale a compressione del palo. La posizione dell’asse neutro e la resistenza caratteristica del gruppo di pali si determinano con le equazioni di equilibrio alla traslazione ed alla rotazione. Possono aversi due casi: asse neutro che interseca due lati opposti della sezione o asse neutro che interseca due lati adiacenti della sezione.
nel caso in esame
m = n = N = |  | 4
ix = iy = i = |  | 0.75 | m
area di pertinenza di un micropalo:
Aper = ix x iy = |  | 0.5625 | m2
sezione equivalente:
A = m x ix = |  | 3 | m
B = n x iy = |  | 3 | m
Resistenze caratteristiche del micropalo
di punta |  |  | Qb,k = | 39 | kN
laterale a compressione |  |  | Qs,k = | 260 | kN
a trazione |  |  | Qt,k = | 234 | kN
area del micropalo
Ap = p F2 / 4 = |  | 0.049087 | m2
tensione di plasticizzazione equivalente caratteristica a compressione:
sc,k = [(Qb,k + Qs,k) - qlim,k Ap] / Aper = |  |  |  | 466.9602 | kPa
tensione di plasticizzazione equivalente caratteristica a trazione:
st,k = Qt,k / Aper = |  | 416 | kPa
gR = | 2.3
tensione di plasticizzazione equivalente di progetto a compressione:
sc,d = sc,k / gR = |  | 203.0262 | kPa
tensione di plasticizzazione equivalente di progetto a trazione:
st,d = st,k / gR = |  | 180.8696 | kPa
Caso 1
nel caso in esame, per:
A = B = | 3 | m
eA = | 0.1 | m | dati
eB = | 0.2 | m
caso 1
posizione dell'asse neutro: |  |  | b = | 0.49665 | m
|  |  | a = | 0.50169 | m
area compressa |  |  | Acom = | 8.3796 | m2
area tesa |  |  | Atesa = | 0.62039 | m2
Resistenza di progetto dei pali di fondazione DA2 (A1+M1+R3)
Rd,pali = sc,d Acom - st,d Atesa = |  |  | 1589.0704 | kN
Resistenza di progetto della fondazione mista DA2 (A1+M1+R3)
Rd = (Rd,sup + Rd,pali) = |  |  | 4536.419 | kN
La resistenza caratteristica della fondazione profonda (micropali) non collaborante con la fondazione superficiale è calcolata nell'ipotesi di completa plasticizzazione della sezione resistente a compressione e a trazione.
Si considera la sezione rettangolare equivalente in termini geometrici e meccanici.
Per un gruppo di m x n pali disposti secondo una maglia rettangolare ix x iy le dimensioni della sezione equivalente sono (m x ix) x (n x iy). La tensione di plasticizzazione di progetto a compressione, sc, si ottiene dividendo la resistenza di progettp a compressione di un palo per l’area di pertinenza (ix x iy). La tensione di plasticizzazione di progetto a trazione, st, si ottiene dividendo la resistenza di progetto a trazione di un palo per l’area di pertinenza (ix x iy). Si assume che la resistenza caratteristica a trazione sia pari al 90% della resistenza caratteristica laterale a compressione del palo. La posizione dell’asse neutro e la resistenza di progetto del gruppo di pali si determinano con le equazioni di equilibrio alla traslazione ed alla rotazione. Possono aversi due casi: asse neutro che interseca due lati opposti della sezione o asse neutro che interseca due lati adiacenti della sezione.
nel caso in esame
m = n = N = |  | 4
ix = iy = i = |  | 0.75 | m
area di pertinenza di un micropalo:
Aper = ix x iy = |  | 0.5625 | m2
sezione equivalente:
A = m x ix = |  | 3 | m
B = n x iy = |  | 3 | m
Resistenze caratteristiche del micropalo
di punta |  |  | Qb,k = | 39 | kN
laterale a compressione |  |  | Qs,k = | 260 | kN
a trazione |  |  | Qt,k = | 234 | kN
tensione di plasticizzazione equivalente di progetto a compressione:
Si utilizzano i coefficienti parziali di tabella 6.4.II per pali trivellati R3
spl,c,d = (Qb,k / gb + Qs,k / gs) / Aper = |  |  | 453.2904 | kPa = sc
gb = | 1.35 |  | gs = | 1.15
tensione di plasticizzazione equivalente a trazione:
spl,t = (Qt,k / gt) / Aper = |  | 332.8 | kPa = st
gt = | 1.25
Con riferimento agli schemi della figura precedente:
A = B = | 3 | m
eA = | 0.1 | m | dati
eB = | 0.2 | m
caso 1
posizione dell'asse neutro: |  |  | b = | 0.542 | m
|  |  | a = | 0.479 | m
area compressa |  |  | Acom = | 8.317 | m2
area tesa |  |  | Atesa = | 0.683 | m2
Rd,pali = sc Acom - st Atesa = |  |  | 3543 | kN
Sintesi e confronto dei risultati
Resistenza di progetto Rd (kN)
|  |  | Carico centrato |  | Carico eccentrico
Fondazione superficiale |  |  | 3538.0103 |  | 2797.5025 | (Meyerhof)
[5 empty] | 2947.3485 | (esatta)
Fondazione profonda |  |  | 4079.6135 |  | 3543
Fondazione mista |  |  | 5354.9337 |  | 4536.419
Esempio 5
Verificare la sicurezza allo SLU (capacità portante) e allo SLE (spostamento) per carico orizzontale a breve termine di un palo trivellato incastrato in sommità secondo NTC 2018 (§ 6.4.3.1.2).
dati
Tipo di palo: |  | trivellato
Armatura: |  | 22 f 26
L = | 30 | m | lunghezza
d = | 1 | m | diametro
Ep = | 27000 | MPa | modulo di Young del palo
terreno di fondazione: |  | argilla satura OC
cu,k = | 100 | kPa | valore caratteristico della resistenza al taglio non drenata
OCR = | 4 |  | grado di sovraconsolidazione
IP = | 40 |  | indice di plasticità
Valori caratteristici delle azioni (carico orizzontale)
Hperm = | 0.2 | MN | permanente
Hvar = | 0.4 | MN | variabile
samm = | 2 | cm | spostamento ammissibile
Soluzione
dai valori di tabella si stima il momento di plasticizzazione della sezione del palo:
|  |  |  | diametro (m) | armatura | Mp (kN m)
|  |  |  | 0.4 | 6 f 16 | 61.8
[5 empty] | 8 f 20 | 114.7
[5 empty] | 8 f 24 | 177.5
|  |  |  | 0.5 | 6 f 16 | 89.2
[5 empty] | 8 f 20 | 215.7
[5 empty] | 8 f 24 | 347.1
|  |  |  | 0.6 | 8 f 16 | 154
[5 empty] | 12 f 24 | 384.4
[5 empty] | 12 f 30 | 600.1
|  |  |  | 0.8 | 10 f 20 | 365.8
[5 empty] | 20 f 24 | 994.3
[5 empty] | 22 f 30 | 1574
|  |  |  | 1 | 16 f 20 | 714.9
Mp = | 1.672 | MN m |  |  | 22 f 26 | 1672
[5 empty] | 30 f 30 | 2778
|  |  |  | 1.2 | 16 f 24 | 1235
[5 empty] | 26 f 26 | 2330
[5 empty] | 38 f 30 | 4333
|  |  |  | 1.5 | 24 f 24 | 2411
[5 empty] | 40 f 26 | 4551
[5 empty] | 44 f 30 | 6553
Verifica SLU (metodo di Broms)
1. Forza orizzontale limite con meccanismo di palo corto:
Hlim,1 = 9 cu d2 (L/d - 1,5) = |  |  | 25650 | kN = | 25.65 | MN
2. Forza orizzontale limite con meccanismo di palo intermedio:
Hlim,2 = |  |  | 9960.1057 | kN = | 9.9601 | MN
3. Forza orizzontale limite con meccanismo di palo lungo:
Hlim,3 = |  |  | 1450.3036 | kN = | 1.4503 | MN
Hlim = min(Hlim1, Hlim2, Hlim,3) = Hlim,3 = |  |  |  | 1.4503 | MN
La rottura avviene con meccanismo di palo lungo con formazione di due cerniere plastiche alla sezione di incastro ed alla sezione a profondità Zc.
Zc = 1,5 d + 0,5 Hlim / (9 cu d) = |  |  | 2.3057 | m
Verifica SLU DA2 (A1+M1+R3)
Valore di progetto dell'azione
Ed = gG1 Hperm + gQ Hvar
da Tabella 6.2.1 colonna A1
gG1 = | 1.3
gQ = | 1.5
Ed = | 0.86 | MN
Valore di progetto della resistenza
Rd = Hlim / gT
da Tabella 6.4.VI colonna R3
gG1 = | 1.3
Rd = | 1.1156
Ed | < | Rd | verifica soddisfatta
Verifica SLE per palo isolato
Nelle verifiche SLE i coefficienti parziali sulle azioni e delle resistenze sono unitari.
Si stima lo spostamento in sommità con il metodo di Winkler
H = Hperm + Hvar = |  | 0.6 | MN
Si assume per il coefficiente di reazione orizzontale del terreno il valore (cautelativo):
kh = 67 cu / d = |  | 6700 | kN/m3 = | 6.7 | MN/m3 | (Davisson, 1970)
J = p d4 / 64 = |  | 0.049087 | m4 | momento di inerzia del palo
EJ = |  | 1325.3594 | MN m2
l = [4 EJ / (kh d)]0,25 = |  | 5.3037 | m | lunghezza d'onda
L/l = |  | 5.6564 | > p | trave di lunghezza infinita
Ed = smax = H / (2 d kh l) = |  | 0.84424 | cm | valore di progetto dell'effetto delle azioni
Cd = samm = |  | 2 | cm | valore limite dell'effetto delle azioni
Ed | < | Cd | verifica soddisfatta
Verifica SLE per pali in gruppo
Per tenere conto dell'effetto di gruppo si utilizza un valore ridotto del coefficiente di reazione orizzontale del terreno
Secondo Poulos e Davis (1980) |  |  | kh,g / kh
gruppo di due pali |  |  | 0.5
gruppo di tre o quattro pali |  |  | 0.33
gruppo di cinque o più pali |  |  | 0.25
Nell'ipotesi di 4 pali, si stima:
kh,g = 0,33 kh = |  | 2211 | kN/m3 = | 2.211 | MN/m3
l = [4 EJ / (kh,g d)]0,25 = |  | 6.9976 | m | lunghezza d'onda
L/l = |  | 4.2872 | > p | trave di lunghezza infinita
Ed = smax = H / (2 d kh,g l) = |  | 1.939 | cm | valore di progetto dell'effetto delle azioni
Cd = samm = |  | 2 | cm | valore limite dell'effetto delle azioni
Ed | < | Cd | verifica soddisfatta
Esempio 6
Stima dell'effetto di interazione cinematica per un palo in c.a. incastrato in sommità nel Comune di Reggio Calabria, in zona pianeggiante
"In presenza di moto sismico, nei pali si sviluppano sollecitazioni dovute sia alle forze inerziali trasmesse dalla sovrastruttura (interazione inerziale) sia all’interazione tra palo e terreno (interazione cinematica). ….
È opportuno che i momenti flettenti dovuti all’interazione cinematica siano valutati per le costruzioni di classe d’uso III e IV, per sottosuoli di tipo D o peggiori, in siti a sismicità media o alta (ag > 0,25g) e in presenza di elevati contrasti di rigidezza al contatto fra strati contigui di terreno." NTC 2018 § 7.11.5.3.2
dati
|  |  | d = | 1.2 | m
|  |  | L = | 35 | m
|  |  | Ep = | 27000 | MPa
Strato 1: argilla limosa molle
|  |  | h1 = | 31 | m
|  |  | VS,1 = | 135 | m/s
|  |  | r1 = | 1.67 | kN s2/m4
|  |  | n1 = | 0.4
Strato 2: argilla consistente
|  |  | h2 > | 4 | m
|  |  | VS,2 = | 410 | m/s
|  |  | r2 = | 1.94 | kN s2/m4
|  |  | n2 = | 0.4
Pericolosità sismica del Comune di Reggio Calabria
dal sito del Consiglio Superiore LL.PP.
periodo di ritorno: |  |  |  | TR = | 475 | anni
accelerazione orizzontale massima al sito: |  |  |  | ag / g = | 0.27
valore massimo del fattore di amplificazione: |  |  |  | F0 = | 2.414
da "Indirizzi e criteri per la microzonazione sismica" del Dipartimento Protezione Civile
VS,eq = VS,1 = |  | 135 | m/s
Categoria di sottosuolo: |  |  | D | (100 < VS,eq < 180 m/s) |  |  | (Tab. 3.2.II)
2,4 - 1,50 F0 ag / g = |  | 1.4223 | < | 1.8
SS = |  | 1.4223 |  | coefficiente di amplificazione stratigrafica
ST = |  | 1 |  | coefficiente di amplificazione topografica
S = SS ST = |  | 1.4223 |  | coefficiente di amplificazione
amax / g = S ag / g = |  | 0.38403 |  | accelerazione massima attesa al sito
Per la stima del momento flettente in corrispondenza dell'interfaccia fra i due strati indotto dall'interazione cinematica si utilizza il metodo di Nikolaou et al. (2001)
Modulo di taglio dello strato 1 |  |  | G1 = r1 VS,12 = |  | 30.4357 | MPa
Modulo di Young dello strato 1 |  |  | E1 = 2 (1 + n1) G1 = |  | 85.2201 | MPa
Modulo di taglio dello strato 2 |  |  | G2 = r2 VS,22 = |  | 326.114 | MPa
Modulo di Young dello strato 2 |  |  | E2 = 2 (1 + n2) G2 = |  | 913.1192 | MPa
rapporto di snellezza |  |  | L / d = |  | 29.1667
momento di inerzia del palo |  |  | JP = p d4 / 64 = |  | 0.10179 | m4
|  |  | Ep / E1 = |  | 316.8267
|  |  | VS,2 / VS,1 = |  | 3.037
lunghezza attiva |  |  | La = 1,5 d (Ep / E1)0,25 = |  | 7.5941 | m
poiché La < h1 non si risente l'influenza del vincolo in testa sul momento flettente
tensione di taglio all'interfaccia |  |  | tc = amax r1 h1 = |  | 194.9748 | kPa
momento all'interfaccia in condizioni di moto stazionario
M = 0,042 tc d3 (L / d)0,30 (Ep / E1)0,65 (VS,2 / VS,1)0,50 = |  |  |  |  | 2864.1563 | kN m
fattore riduttivo del momento
se il periodo naturale del deposito è prossimo ai periodi dominanti dell'eccitazione sismica
d1 = 0,04N + 0,23
se il periodo naturale del deposito si discosta dai periodi dominanti dell'eccitazione sismica
d2 = 0,015N + 0,17
d è compreso in genere tra 0,17 e 0,50.
periodo proprio del deposito |  |  | T = 4 h1 / VS,1 = |  | 0.91852 | s
Se non si dispone dell'accelerogramma di progetto (e non si vuole ricorrere alle banche dati accelerometriche esistenti) non sono noti né il numero di cicli effettivi dell'accelerogramma né il periodo dominante dell'eccitazione sismica.
Si assume |  | d = | 0.5 | valore massimo ragionevole
Mmax = d M = |  | 1432.0781 | kN m | momento massimo prodotto dall'eccitazione sismica
Gk
qk
L1
L2
d
Argilla molle
Argilla consistente
tn
ts
qb
B x B
H
i
i
i
L
F
X
Y
B
b
a
ea
eb
A
N
N
qlim
qlim
x
x
x-x
y-y
y
y
X
Y
A
B
b1
b2
ea
eb
qlim
qlim
N
N
x
x
x-x
y-y
y
y
A
B
A'
B'
N
qlim
qlim
N
N
X
Y
B
b
a
ea
eb
A
N
N
sc
x
x
x-x
y-y
y
y
st
sc
st
N
e
B
B'
A
qlim
N
e
s
qlim
e
s
st
sc
Hd
L
d
Argilla satura

## verifiche idrauliche
Esempio 1
Verifica al sollevamento di una struttura interrata
Vasca in c.a. immersa in terreno sabbioso saturo. Falda coicidente con il piano campagna.
dati geometrici
Be = | 5 | m | Bi = | 4 | m | Hw = | 2.5 | m
Le = | 10 | m | Li = | 9 | m
He = | 3.5 | m | Hi = | 2.8 | m
pesi specifici di progetto
gc.a. = | 25 | kN/m3
gw = | 10 | kN/m3
proprietà geotecniche (valori caratteristici)
gsat,k = | 18 | kN/m3
f'k = | 32 | ° = | 0.55851 | rad
Verifica nei confronti dello Stato Limite di Sollevamento (UPL) secondo NTC 2018 (§ 6.2.4.2)
Area di base: |  |  | Ab = | 50 | m2
Area delle pareti: |  |  | As = | 105 | m2
Valori di progetto delle proprietà geotecniche
si applicano i coefficienti parziali di Tabella 6.2.II colonna M2 (gg = 1, gf' = 1.25)
Peso di volume saturo |  |  | gsat,d = | 18 | kN/m3
Angolo di resistenza al taglio |  |  | f'd = | 26.5603 | ° = | 0.46356 | rad
Peso della vasca |  |  | Pv = | 1855 | kN
Peso dell'acqua nella vasca |  |  | Pw = | 900 | kN
Sottospinta idraulica |  |  | U = | 1750 | kN
Tensione verticale efficace in corrispondenza del punto medio delle pareti |  |  | s'v,m,d = (gsat,d - gw) He/2 = |  |  | 14 | kPa
Coefficiente di spinta di progetto |  |  | Kd = 1 - senf'd = |  | 0.55286
Angolo d'attrito parete-terreno di progetto |  |  | dd = 0,75 f'd = |  | 19.9202 | ° = | 0.34767 | rad
|  |  | tan dd = |  | 0.36239
Tensione tangenziale d'interfaccia media di progetto |  |  | tmd = Kd tandd s'v,m = |  | 2.8049 | kPa
|  |  | T = tmd As = |  | 294.5195 | kN
Valori di progetto delle azioni instabilizzanti
si applicano i coefficienti parziali di Tabella 6.2.III (gG1 = 1.1)
|  |  | Ginst,d = U gG1 = |  | 1925 | kN
|  |  | Vinst,d = |  | 1925 | kN
Valori di progetto delle azioni stabilizzanti
si applicano i coefficienti parziali di Tabella 6.2.III (gG1 = 0.9, gQ1 = 0)
|  |  | Gst,d = Pv gG1 = |  | 1669.5
|  |  | Qst,d = Pw gQ1 = |  | 0
Valori di progetto delle azioni resistenti
Resistenza di progetto |  |  | Rd = T = |  | 294.5195 | kN
|  |  | Gstb,d + Rd = |  | 1964.0195 | kN
|  |  | (Gstb,d + Rd) | > | Vinst,d | verifica soddisfatta
Esempio 2
Verifica nei confronti dello Stato Limite di Sollevamento (UPL) secondo NTC 2018 (§ 6.2.4.2)
Scavo in terreno a grana fine sovrastante uno strato a permeabilità molto più elevata.
Verifica a sollevamento a breve termine, prima che si instauri il moto di filtrazione (condizioni non drenate)
Con riferimento ai coefficientei parziali di Tabella 6.2.III:
(Gstab,d + Rd) = 0.9 g D
Vinst,d = Ginst,d = 1.1 gw Hw
la condizione: |  | Vinst,d ≤ Gstab,d + Rd |  |  | ovvero | 1.1 gw Hw ≤ 0.9 g D
corrisponde ad un fattore di sicurezza globale: |  |  |  |  | FS = g D / gw Hw = 1.1/0.9 = 1.22
Esempio 3
Verifica nei confronti dello Stato Limite di Sifonamento (HYD) secondo NTC 2018 (§ 6.2.4.2)
"In condizioni di flusso prevalentemente verticale:
…
b) la verifica si esegue controllando che la pressione interstiziale in eccesso rispetto alla condizione idrostatica risulti non superiore alla tensione verticale efficace calcolata in assenza di filtrazione, divisa per un coefficiente parziale R = 2." § 6.2.4.2
dati
hw,m = | 3 | m | Dm = | 8 | m
hw,v = | 2 | m | Dv = | 5 | m
gw = | 10 | kN/m3
g = | 18 | kN/m3
Soluzione
Dh = (Dm + hw,m) - (Dv + hw,v) = |  |  | 4 | m
L = Dm + Dv = |  |  | 13 | m
i = Dh / L = |  |  | 0.30769
pressione interstiziale in eccesso al piede del diaframma:
Du = gw Dv i = |  |  | 15.3846 | kPa
tensione verticale efficace in assenza di filtrazione al piede del diaframma:
s'v,v = (g - gw) Dv = |  |  | 40 | kPa
gR = |  |  | 2
s'v,v / gR = |  |  | 20 | kPa | verifica soddisfatta
Bi x Li
Be x Le
Hw
Hi
He
Pw
Pv
U
T
Sabbia
Acqua
Acqua
hw,m
Dm
hw,v
Dv
A

## muro in c.a.
Esempio 1
Verifiche agli Stati Limite Ultimi di un muro a mensola in c.a. in accordo con le NTC 2018.
Il muro sostiene un terreno costituito da sabbia ghiaiosa incoerente di densità media con angolo di pendio b = 20°. Il terreno antistante il muro e quello di fondazione hanno le stesse caratteristiche del terreno sostenuto. La superficie di intradosso della soletta di fondazione del muro è gettata in opera a contatto con il terreno. Il livello di falda è molto al di sotto della zona di influenza del muro.
dati geometrici: |  | (vedi Figura)
altezza del paramento del muro: | [5 empty] | h = | 6 | m
profondità del piano di fondazione: | [5 empty] | h1 = | 0.8 | m
spessore della soletta di fondazione: | [5 empty] | h2 = | 0.8 | m
spessore del paramento verticale alla sommità: | [5 empty] | b1 = | 0.5 | m
spessore del paramento verticale alla base: | [5 empty] | b3 = | 0.7 | m
lunghezza della scarpa posteriore: | [5 empty] | b2 = | 0.95 | m
lunghezza della scarpa anteriore: |  |  | (incognita da determinare) |  |  | b = | 3.95 | m
angolo di pendio: | [5 empty] | b = | 20 | °
valori caratteristici dei parametri materiali e delle azioni:
angolo di resistenza al taglio del terreno: | [5 empty] | f'k = | 32 | °
peso di volume del terreno: | [5 empty] | gk = | 20 | kN/m3
angolo di attrito base della fondazione-terreno: | [5 empty] | dk = 0.75 f'k = | 24 | °
peso di volume del c.a.: | [5 empty] | gbk = | 25 | kN/m3
sovraccarico sulla supeficie del terrapieno: | [5 empty] | qk = | 10 | kPa
Per poter utilizzare lo schema di spinta attiva sulla parete virtuale (linea tratteggiata) è necessario che la lunghezza b sia tale da consentire lo sviluppo di una superficie di rottura piana alla Coulomb (inclinata di (45° + f'k/2) rispetto all'orizzontale) entro il volume di terreno sovrastante la fondazione, ovvero dovrà essere:
bmin = h tan(45°-32°/2) = |  | 3.3259 | m | condizione soddisfatta
[6 empty] | b = | 3.95 | m
[6 empty] | B = b+b2+b3 = | 5.6 | m
[6 empty] | b tanb = | 1.4377 | m
[6 empty] | H = h1+h+btanb = | 8.2377 | m
Tutte le verifiche agli SLU (eccetto la verifica di stabilità globale) si eseguono con DA2 (A1+M1+R3)
Coefficienti parziali sulle proprietà geotecniche (M1)
gf' = gc’= gcu = gg = |  | 1 |  | da Tabella 6.2.II
j'd = j'k = |  | 32 | °
gd = gk = |  | 20 | kN/m3
Coefficiente di spinta attiva |  |  | (teoria di Coulomb)
y = | 90 | ° = | 1.5708 | rad | angolo fra la parete virtuale e l'orizzontale
b = | 20 | ° = | 0.34907 | rad
f' = | 32 | ° = | 0.55851 | rad
d = 2/3 f' = | 21.3333 | ° = | 0.37234 | rad | angolo fra la normale alla parete virtuale e la spinta attiva
sen(d) = |  |  | 0.36379
cos(d) = |  |  | 0.93148
sen2(y) = |  |  | 1
sen2(y+f) = |  |  | 0.71919
sen(y-d) = |  |  | 0.93148
sen(f+d) = |  |  | 0.80212
sen(f-b) = |  |  | 0.20791
sen(y+b) = |  |  | 0.93969
KA = |  |  | 0.37416
La spinta attiva si considera applicata alla parete virtuale e inclinata di d sull'orizzontale
Coefficienti parziali sulle azioni (A1) |  |  |  | da Tabella 6.2.I
Peso (azione permanente favorevole) |  |  |  | gG1 = | 1
Spinte (azione permanente sfavorevole) |  |  |  | gG1 = | 1.3
Sovraccarico (azione variabile sfavorevole) |  |  |  | gQ = | 1.5
Azioni dovute al peso del muro e del terreno sovrastante
I valori caratteristici ed i valori di progetto sono coincidenti | [5 empty] | gG1 = | 1
il momento è calcolato rispetto al lembo anteriore della base
| peso Wi |  | braccio xi |  | momento
| (kN/m) |  | (m) |  | (kN m/m)
1) | 33 | x | 0.825 | = | 27.225
2) | 79 | x | 3.625 | = | 286.375
3) | 15 | x | 1.0833 | = | 16.25
4) | 75 | x | 1.4 | = | 105
5) | 474 | x | 3.625 | = | 1718.25
6) | 56.7885 | x | 2.6085 | = | 148.1301
SW = | 732.7885 |  |  | SM = | 2301.2301
ascissa di applicazione della forza peso xW = SM/SW = |  |  |  |  | 3.1404 | m
Spinte (valori caratteristici)
le spinte attive sono inclinate dell'angolo d sull'orizzontale
7) | PA(qk) = KA qk H = |  |  | 30.8222 | kN/m | spinta dovuta al sovraccarico
8) | PA(gk) = 0,5 KA gk H2 = |  |  | 253.9035 | kN/m | spinta dovuta al peso proprio
7h) | PA(qk)h = PA(qk) cosd = |  |  | 28.7103 | kN/m | componente orizz. di PA(qk)
7v) | PA(qk)v = PA(qk) send = |  |  | 11.2129 | kN/m | componente vert. di PA(qk)
8h) | PA(gk)h = PA(gk) cosd = |  |  | 236.506 | kN/m | componente orizz. di PA(gk)
7v) | PA(gk)v = PA(gk) send= |  |  | 92.3684 | kN/m | componente vert. di PA(gk)
Spinte (valori di progetto) |  |  |  |  | per il peso proprio del terreno | gG1 = | 1.3
[5 empty] | per il sovraccarico | gQ = | 1.5
7) | PAd(qk) = gQ PA(qk) = |  |  | 46.2333 | kN/m | spinta dovuta al sovraccarico
8) | PAd(gk) = gG1 PA(gk) = |  |  | 330.0746 | kN/m | spinta dovuta al peso proprio
7h) | PAd(qk)h = gQ PA(qk)h = |  |  | 43.0654 | kN/m | componente orizz. di PAd(qk)
7v) | PAd(qk)v = gQ PA(qk)v = |  |  | 16.8194 | kN/m | componente vert. di PAd(qk)
8h) | PAd(gk)h = gG1 PA(gk)h = |  |  | 307.4578 | kN/m | componente orizz. di PA(gk)
7v) | PAd(gk)v = gG1 PA(gk)v = |  |  | 120.0789 | kN/m | componente vert. di PAd(gk)
Coordinate dei punti di applicazione delle azioni rispetto al lembo anteriore della base:
Spinta | x ( m ) | y ( m )
PAd(qk) | 5.6 | 4.1188
PAd(gk) | 5.6 | 2.7459
Wd | 3.1404
Verifica allo SLU (GEO) di ribaltamento |  |  |  | DA2 (A1+M1+R3)
gR = | 1.15 |  | Tab. 6.5.1
Momento ribaltante (dovuto alle spinte):
Forza |  | braccio |  | Momento
43.0654 | kN/m | 4.1188 | m | 177.3795 | kNm/m
16.8194 | kN/m | -5.6 | m | -94.1884 | kNm/m
307.4578 | kN/m | 2.7459 | m | 844.2465 | kNm/m
120.0789 | kN/m | -5.6 | m | -672.4418 | kNm/m
|  |  | Ed = | 254.9958 | kNm/m
Momento stabilizzante (dovuto al peso proprio del muro e del terreno sovrastante):
Forza |  | braccio |  | Momento
732.7885 | kN/m | 3.1404 | m | 2301.2301 | kNm/m
Rd = Mstab/gR = |  | 2001.0697 | kNm/m
| Rd | > | Ed | la verifica è soddisfatta
Verifica allo SLU (GEO) per scorrimento |  |  |  | DA2 (A1+M1+R3)
gR = | 1.1 |  | Tab. 6.5.1
Coefficiente di attrito fondazione - terreno |  |  |  |  | tandk = | 0.44523
Forza resistente per attrito:
Hres = | 869.6867 | x | 0.44523 | = | 387.2095 | kN/m
Resistenza di progetto:
Rd = Hres / gR = |  | 352.0086 | kN/m
Azione orizzontale di progetto:
Ed = HSL = |  | 350.5232 | kN/m
| Rd | > | Ed | la verifica è soddisfatta
Verifica allo SLU (GEO) per capacità portante della fondazione | [5 empty] | DA2 (A1+M1+R3)
gR = | 1.4 |  | Tab. 6.5.1
qlim = c Nc sc dc ic bc gc + q Nq sq dq iq bq gq + 0,5 g B' Ng sg dg ig bg gg
B = | 5.6 | m | larghezza della fondazione
Hd = | 350.5232 | kN/m | componente orizzontale della risultante di progetto
Vd = | 836.3697 | kN/m | componente verticale della risultante di progetto
Md = | 388.8885 | kNm/m | momento della risultante rispetto alla mezzeria della fondazione
e = | 0.46497 | m | eccentricità della risultante
i = | 0.39686 | rad = | 22.7386 | ° inclinazione della risultante rispetto alla verticale
c = c'd = | 0 | kPa | g = gd = | 20 | kN/m3
j = j'd = | 32 | ° = | 0.55851 | rad | tanj = | 0.62487
q = gd h1 = | 16 | kPa |  |  | tani = Hd/Vd = | 0.4191
B' = B - 2e = | 4.6701 | m
Nq = | 23.1768 |  | sq = dq = bq = gq = |  | 1 |  | iq = (1-tani)2 = | 0.33744
Ng = | 27.7152 |  | sg = dg = bg = gg = |  | 1 |  | ig = (1-tani)3 = | 0.19602
qlim = |  | 378.8465 | kPa
Ed = Vd = |  | 836.3697 | kN/m
Rd = qlim B' / gR = |  | 1263.7389 | kN/m
| Rd | > | Ed | la verifica è soddisfatta
Verifica in condizioni sismiche secondo NTC 2018
Le verifiche degli stati limite ultimi in presenza di azioni sismiche devono essere eseguite ponendo pari a 1 i coefficienti parziali sulle azioni e sui parametri geotecnici e impiegando le resistenze di progetto, con i coefficienti parziali gR indicati nel presente Capitolo 7, oppure con i gR indicati nel Capitolo 6 laddove non espressamente specificato. (§ 7.11.1.)
Tab. 7.11.III - Coefficienti parziali gR per le verifiche degli stati limite (SLV) dei muri di sostegno.
Verifica |  |  | Coefficiente parziale gR
Carico limite |  |  | 1.2
Scorrimento |  |  | 1
Ribaltamento |  |  | 1
Resistenza del terreno a valle |  |  | 1.2
Metodo pseudo-statico
Azione sismica | [5 empty] | [7.11.8]
Località: |  |  | Pistoia
Vita nominale: |  |  | VN ≥ 50 anni
Classe d’uso : |  |  | II (CU=1)
Periodo di riferimento: |  |  | VR = VNCU = 50 anni
Stato limite ultimo: |  |  | SLV (PVR = 10%)
Periodo di ritorno: |  |  | TR= 475 anni |  | ag [ g ] | Fo [ - ] | Tc [ s ]
[5 empty] | 0.153 | 2.404 | 0.293
Categoria di sottosuolo: |  |  | B
SS = 1.4 - 0.4 Fo ag/g ≤ 1.2
SS = |  | 1.2 |  | Coefficiente stratigrafico Tab. 3.2.IV
ST = |  | 1 |  | Coefficiente topografico Tab. 3.2.V
amax = SS ST ag = |  | 0.1836 | g
bm = |  | 0.38 |  | Coefficiente di riduzione di amax (§ 7.11.6.2.1)
kh = bm amax/g = |  | 0.069768
kv = ± 0.5 kh = |  | 0.034884 |  | segno - per componente verticale verso l'alto
(nel seguito, per brevità, si assume solo il segno -)
tanq (-) = |  | 0.07229 |  | q (-) = | 0.072164 | rad = | 4.1347 | °
tanq (+) = |  | 0.067416 |  | q (+) = | 0.067314 | rad = | 3.8568 | °
Coefficiente di spinta attiva in condizioni sismiche
y = | 90 | ° = | 1.5708 | rad | angolo fra la parete virtuale e l'orizzontale
b = | 20 | ° = | 0.34907 | rad
f' = | 32 | ° = | 0.55851 | rad
d = 2/3 f' = | 21.3333 | ° = | 0.37234 | rad | angolo fra la normale alla parete virtuale e la spinta attiva
q = q (-) = | 4.1347 | ° = | 0.072164 | rad
sin2(y) = |  | 1
sin2(y+f-q) = |  | 0.78154
sin(y-q-d) = |  | 0.90283
sin(f+d) = |  | 0.80212
sin(f-b-q) = |  | 0.13684
sin(y+b) = |  | 0.93969
cos(q) = |  | 0.9974
KAE = |  | 0.46946
"Nel caso di muri di sostegno liberi di traslare o di ruotare intorno al piede, si può assumere che l’incremento di spinta dovuta al sisma agisca nello stesso punto di quella statica." (§7.11.6.2.1)
Azioni dovute al peso del muro e del terreno sovrastante in condizioni sismiche
| peso Wi | (1-kv) Wi | xi | (1-kv) Wi xi | kh Wi | yi | kh Wi yi
| (kN/m) | (kN/m) | (m) | (kN m/m) | (kN/m) | (m) | (kN m/m)
1) | 33 | 31.8488 | 0.825 | 27.225 | 2.3023 | 0.4 | 0.92094
2) | 79 | 76.2442 | 3.625 | 286.375 | 5.5117 | 0.4 | 2.2047
3) | 15 | 14.4767 | 1.0833 | 16.25 | 1.0465 | 2.8 | 2.9303
4) | 75 | 72.3837 | 1.4 | 105 | 5.2326 | 3.8 | 19.8839
5) | 474 | 457.465 | 3.625 | 1718.25 | 33.07 | 3.8 | 125.6661
6) | 56.7885 | 54.8074 | 2.6085 | 148.1301 | 3.962 | 1.2792 | 5.0683
| S = | 707.2259 |  | 2301.2301 | 51.1252 |  | 156.6742
| xW = | 3.2539 | m | yW = | 3.0645 | m
Spinte in condizioni sismiche (i valori caratteristici e di progetto coincidenti)
7) | PAE(qk) = KAE qk (1-kv) H = |  |  | 37.3233 | kN/m | spinta dovuta al sovraccarico
8) | PAE(gk) = 0,5 KAE gk (1-kv) H2 = |  |  | 307.4571 | kN/m | spinta dovuta al peso proprio
7h) | PAE(qk)h = PAE(qk) cosd = |  |  | 34.7659 | kN/m | componente orizz. di PA(qk)
7v) | PAE(qk)v = PAE(qk) send = |  |  | 13.5779 | kN/m | componente vert. di PA(qk)
8h) | PAE(gk)h = PAE(gk) cosd = |  |  | 286.3901 | kN/m | componente orizz. di PA(gk)
7v) | PAE(gk)v = PAE(gk) send= |  |  | 111.8508 | kN/m | componente vert. di PA(gk)
|  |  | SPAE,h = | 321.156 | kN/m | yPAE = | 2.8945 | m
|  |  | SPAE,v = | 125.4288 | kN/m | xPAE = | 5.6 | m
Verifica allo stato limite (SLV) per ribaltamento
Azione di progetto = Momento ribaltante
Ed = Mrib = SPAE,h yPAE - SPAE,v xPAE= |  |  | 227.1908 | kNm/m
Resistenza di progetto = Momento stabilizzante
Rd = Mstab = S(1-kv)Wi xW - SkhWi yW = |  |  | 2144.5559 | kNm/m | gR = | 1 |  | Tab. 7.11.III
Rd | > | Ed | la verifica è soddisfatta
Verifica allo stato limite (SLV) per scorrimento
Azione di progetto
Ed = SPAE,h + S kh W = |  |  | 372.2811 | kN/m
Resistenza di progetto
Coefficiente di attrito fondazione - terreno |  |  |  |  | tand = | 0.44523
Rd = (SW(1-kv) + SPAE,v) tand / gR = |  |  | 457.8651 | kN/m | gR = | 1 |  | Tab. 7.11.III
Rd | > | Ed | la verifica è soddisfatta
Verifica allo stato limite (SLV) per carico limite
qlim = c Nc sc dc ic bc gc + q Nq sq dq iq bq gq + 0,5 g B' Ng sg dg ig bg gg
B = | 5.6 | m | larghezza della fondazione
Componente orizzontale della risultante di progetto:
H = S kh W + SPAE,h = |  | 372.2811 | kN/m
Componente verticale della risultante di progetto:
V = S W(1-kv) + SPAE,v = |  | 832.6546 | kN/m
Momento della risultante rispetto alla mezzeria della fondazione:
M = | -414.0679 | kNm/m |  | positivo il senso orario
eccentricità della risultante
e = M/V = | -0.49729 | m
Inclinazione della risultante rispetto alla verticale:
i = arctan(H/V) = |  | 0.42044 | rad = | 24.0895
c = c'd = | 0 | kPa | g = gd = | 20 | kN/m3
j = j'd = | 32 | ° = | 0.55851 | rad | tanj = | 0.62487
q = gd h1 = | 16 | kPa |  |  | tani = Hd/Vd = | 0.4471
B' = B - 2e = | 4.6054 | m
Nq = | 23.1768 |  | sq = dq = bq = gq = |  | 1 |  | iq = (1-tani)2 = | 0.3057
Ng = | 27.7152 |  | sg = dg = bg = gg = |  | 1 |  | ig = (1-tani)3 = | 0.16902
qlim = |  | 329.0976 | kPa
Ed = Vd = |  | 832.6546 | kN/m
Rd = qlim B' / gR = |  | 1263.0292 | kN/m |  | gR = | 1.2 |  | Tab. 7.11.III
| Rd | > | Ed | la verifica è soddisfatta
N.B. Le dimensioni della zattera di fondazione (b) sono condizionate dalla verifica allo scorrimento in condizioni statiche.
khW
q
(1-kv)W
(1+kv)W
b = 20°
qk = 10 kPa
h=6 m
h1=h2=0.8 m
b2
b3
b
H
B
b1=0.5m
b
0.95
0.7
f'k = 32°
gk = 20 kN/m3
b = 20°
qk = 10 kPa
h=6 m
h1=h2=0.8 m
b2
b3
b
H
B
b1=0.5m
b
0.95
0.7
2
1
6
5
4
3
7
8
O
y
x
b = 20°
h=6 m
h1=h2=0.8 m
b2
b3
b
B
b1=0.5m
b
0.95
0.7
2
1
6
5
4
3
O
y
x
khW
q
(1-kv)W
xW
yW

## paratia ancorata
Esempio 1
Verifiche agli Stati Limite Ultimi di un diaframma in c.a. con un ordine di tiranti in accordo con le NTC2018.
Schema di calcolo
Si eseguono le verifiche a lungo termine, in tensioni efficaci (condizione di norma più gravosa per la stabilità) con filtrazione in regime permanente nello strato B di argilla.
Si eseguono le verifiche di stabilità con il metodo del supporto libero (struttura di elevata rigidezza). Non si esegue la verifica dei tiranti di ancoraggio. Non si valutano gli spostamenti della struttura.
Dati geometrici
altezza di terreno da sostenere: |  |  |  |  | H = | 5 | m
profondità del vincolo da p.c.: |  |  |  |  | a = | 1 | m
angolo di inclinazione del tirante: |  |  |  |  | b = | 10 | ° = rad | 0.17453
Spessore dello strato A: |  |  |  |  | HA = | 4 | m
Profondità di infissione (da determinare) |  |  |  |  | d = | 6.8179 | m
Dati sulla falda
profondità della falda a monte da p.c.: |  |  |  |  | Zw,m = | 1 | m
profondità della falda a valle da p.c.: |  |  |  |  | Zw,v = | 5.4 | m
peso di volume dell'acqua: |  |  |  |  | gw = | 10 | kN/m3
Si assume che la perdita di carico avvenga solo nello Strato B, in modo lineare lungo una linea di flusso aderente alla parete.
perdita di carico: |  |  |  |  | Dh = | 4.4 | m
Dati geotecnici
Valori caratteristici
Strato A: Sabbia ghiaiosa di media densità
Peso di volume medio sopra falda: |  |  |  |  | gA = | 18 | kN/m3
Peso di volume medio sotto falda: |  |  |  |  | gsat,A = | 20 | kN/m3
Angolo di resistenza al taglio: |  |  |  |  | f'kA = | 35 | ° = rad | 0.61087
Angolo d'attrito parete-terreno: |  |  |  |  | dkA = 2/3 f'kA = | 23.3333 | ° = rad | 0.40724
Strato B: Argilla consistente e sovraconsolidata
Peso di volume medio: |  |  |  |  | gB = | 20 | kN/m3
Angolo di resistenza al taglio: |  |  |  |  | f'kB = | 24 | ° = rad | 0.41888
Coesione efficace: |  |  |  |  | c'kB = | 5 | kPa
Angolo d'attrito parete-terreno (lato attivo): |  |  |  |  | dkB,a = 2/3 f'kB = | 16 | ° = rad | 0.27925
Angolo d'attrito parete-terreno (lato passivo): |  |  |  |  | dkB,p = 1/2 f'kB = | 12 | ° = rad | 0.20944
Dati sul carico accidentale:
carico uniforme a monte (azione variabile) : |  |  |  |  | qk = | 10 | kPa
Calcolo della profondità di infissione minima
Verifica SLU (GEO) |  |  | DA1-C2 (A2+M2+R1) |  |  | § 6.5.3.1.2
coeff. parz. sui par. di resistenza del terreno (M2) |  |  |  |  | gM = | 1.25
Valori di progetto
altezza del vincolo da piano scavo: |  |  |  |  | T = H-a = | 4 | m
profondità nominale dello scavo: |  |  |  |  | Hd = H + min(0.5;0.1T) = | 5.4 | m | § 6.5.2.2
profondità di infissione di progetto |  |  |  |  | dd = d - min(0.5;0.1T) = | 6.4179 | m
lunghezza del percorso di filtrazione: |  |  |  |  | Lf = 2dd + (Hd - HA) = | 14.2359 | m
essendo dd la profondità di infissione della parete dal fondo scavo di progetto
gradiente idraulico di progetto: |  |  |  |  | id = Dh/Lf = | 0.30908
Strato A: Sabbia ghiaiosa di media densità
Angolo di resistenza al taglio: |  |  |  |  | f'dA = arctan(tanf'kA/gM) = | 29.2561 | ° = rad | 0.51061
Angolo d'attrito parete-terreno: |  |  |  |  | ddA = 2/3 f'dA = | 19.504 | ° = rad | 0.34041
Coefficiente di spinta attiva: |  |  |  |  | KAd,A = | 0.30603
Strato B: Argilla consistente e sovraconsolidata
Angolo di resistenza al taglio: |  |  |  |  | f'dB = arctan(tanf'kB/gM) = | 19.605 | ° = rad | 0.34217
Coesione efficace: |  |  |  |  | c'dB = c'kB/gM = | 4 | kPa
Angolo d'attrito parete-terreno (lato attivo): |  |  |  |  | ddB,a = 2/3 f'dB = | 13.07 | ° = rad | 0.22811
Angolo d'attrito parete-terreno (lato passivo): |  |  |  |  | ddB,p = 1/2 f'dB = | 9.8025 | ° = rad | 0.17109
Coefficiente di spinta attiva: |  |  |  |  | KAd,B = | 0.44474
Coefficiente di spinta passiva: |  |  |  |  | KPd,B = | 2.5774
Carico accidentale di progetto (variabile sfavorevole)
coeff. parziale sulle azioni (A2) |  |  |  |  | gQ = | 1.3
carico accidentale di progetto |  |  |  |  | qd = gQ qk = | 13 | kPa
Metodo all'equilibrio limite. Condizioni di supporto libero al piede. Sono mobilitate le pressioni limite attiva a monte e passiva a valle.
Tensioni verticali totali
a monte (lato sostenuto)
punto
0 | [6 empty] | 13 | kPa
1 | [6 empty] | 31 | kPa
2 | [6 empty] | 91 | kPa
3 | [6 empty] | 119 | kPa
4 | [6 empty] | 247.3589 | kPa
a valle (lato resistente)
punto
3 | [6 empty] | 0 | kPa
4 | [6 empty] | 128.3589 | kPa
Pressioni interstiziali |  |  |  | azione permanente (A2) | gG1 = | 1 | Tab. 6.2.1
a monte (lato sostenuto)
punto
1 | [6 empty] | 0 | kPa
2 | [6 empty] | 30 | kPa
3 | [6 empty] | 39.6729 | kPa
4 | [6 empty] | 84.0159 | kPa
a valle (lato resistente)
punto
3 | [6 empty] | 0 | kPa
4 | [6 empty] | 84.0159 | kPa
Tensioni verticali efficaci
a monte (lato sostenuto)
punto
0 | [6 empty] | 13 | kPa
1 | [6 empty] | 31 | kPa
2 | [6 empty] | 61 | kPa
3 | [6 empty] | 79.3271 | kPa
4 | [6 empty] | 163.343 | kPa
a valle (lato resistente)
punto
3 | [6 empty] | 0 | kPa
4 | [6 empty] | 44.343 | kPa
Tensioni orizzontali efficaci
Per le spinte della terra, azione permanente (A2) |  |  |  |  | gG1 = | 1 | Tab. 6.2.1
a monte (lato sostenuto)
punto
0 | [6 empty] | 3.9783 | kPa
1 | [6 empty] | 9.4868 | kPa
2sup | [6 empty] | 18.6676 | kPa
2inf | [6 empty] | 21.7939 | kPa
3 | [6 empty] | 29.9447 | kPa
4 | [6 empty] | 67.3098 | kPa
a valle (lato resistente)
punto
3 | [6 empty] | 12.8435 | kPa
4 | [6 empty] | 127.1339 | kPa
Tensioni orizzontali totali
punto
0 | [6 empty] | 3.9783 | kPa
1 | [6 empty] | 9.4868 | kPa
2sup | [6 empty] | 48.6676 | kPa
2inf | [6 empty] | 51.7939 | kPa
3 | [6 empty] | 69.6176 | kPa
4 | [6 empty] | 151.3257 | kPa
a valle (lato resistente)
punto
3 | [6 empty] | 12.8435 | kPa
4 | [6 empty] | 211.1498 | kPa
a monte (lato sostenuto)
punto | Z (m) | sv (kPa) | u (kPa) | s'v (kPa) | s'h (kPa) | sh (kPa)
0 | 0 | 13 | 0 | 13 | 3.9783 | 3.9783
1 | 1 | 31 | 0 | 31 | 9.4868 | 9.4868
2sup | 4 | 91 | 30 | 61 | 18.6676 | 48.6676
2inf | 4 | 91 | 30 | 61 | 21.7939 | 51.7939
3 | 5.4 | 119 | 39.6729 | 79.3271 | 29.9447 | 69.6176
4 | 11.8179 | 247.3589 | 84.0159 | 163.343 | 67.3098 | 151.3257
a valle (lato resistente)
punto | Z (m) | sv (kPa) | u (kPa) | s'v (kPa) | s'h (kPa) | sh (kPa)
3 | 5.4 | 0 | 0 | 0 | 12.8435 | 12.8435
4 | 11.8179 | 128.3589 | 84.0159 | 44.343 | 127.1339 | 211.1498
Area | forma | b (kPa) | h (m) | br. (m) | DS (kN/m) | DS br
1 | rett. | 3.9783 | 1 | -0.5 | 3.9783 | -1.9892
2 | triang. | 5.5085 | 1 | -0.33333 | 2.7542 | -0.91808
3 | rett. | 9.4868 | 3 | 1.5 | 28.4605 | 42.6907
4 | triang. | 39.1808 | 3 | 2 | 58.7712 | 117.5424
5 | rett. | 51.7939 | 7.8179 | 6.909 | 404.9223 | 2797.5972
6 | triang. | 99.5318 | 7.8179 | 8.212 | 389.0671 | 3195.0049
7 | rett. | -12.8435 | 6.4179 | 7.609 | -82.4287 | -627.1976
8 | triang. | -198.3063 | 6.4179 | 8.6786 | -636.3596 | -5522.7304
[5 empty] | S(DS br) = | -4.4083e-06 | kNm/m
|  |  |  | TH =SDS = | 169.1653 | kN/m
|  |  |  | T = TH/cosb = | 171.775 | kN/m
|  |  |  | taglio massimo positivo | 98.4466 | kN/m
|  |  |  | taglio massimo negativo | -162.4327 | kN/m
|  |  |  | momento massimo positivo | 2.9073 | kNm/m
|  |  |  | momento massimo negativo | -432.212 | kNm/m
Verifica strutturale
Calcolo delle sollecitazioni |  |  | DA1-C1 (A1+M1+R1) |  |  | § 6.5.3.1.2
coefficienti parziali sui parametri di resistenza del terreno (M1) | [6 empty] | gM = | 1
Valori di progetto
altezza del vincolo da piano scavo: |  |  |  |  | T = H-a = | 4 | m
profondità nominale dello scavo: |  |  |  |  | Hd = H + min(0.5;0.1T) = | 5.4 | m | § 6.5.2.2
profondità di infissione di progetto |  |  |  |  | dd = d - min(0.5;0.1T) = | 6.4179 | m
lunghezza del percorso di filtrazione: |  |  |  |  | Lf = 2dd + (Hd - HA) = | 14.2359 | m
essendo dd la profondità di infissione della parete dal fondo scavo di progetto
gradiente idraulico di progetto: |  |  |  |  | id = Dh/Lf = | 0.30908
Strato A: Sabbia ghiaiosa di media densità
Angolo di resistenza al taglio: |  |  |  |  | f'dA = arctan(tanf'kA/gM) = | 35 | ° = rad | 0.61087
Angolo d'attrito parete-terreno: |  |  |  |  | ddA = 2/3 f'dA = | 23.3333 | ° = rad | 0.40724
Coefficiente di spinta attiva: |  |  |  |  | KAd,A = | 0.24441
Strato B: Argilla consistente e sovraconsolidata
Angolo di resistenza al taglio: |  |  |  |  | f'dB = arctan(tanf'kB/gM) = | 24 | ° = rad | 0.41888
Coesione efficace: |  |  |  |  | c'dB = c'kB/gM = | 5 | kPa
Angolo d'attrito parete-terreno (lato attivo): |  |  |  |  | ddB,a = 2/3 f'dB = | 16 | ° = rad | 0.27925
Angolo d'attrito parete-terreno (lato passivo): |  |  |  |  | ddB,p = 1/2 f'dB = | 12 | ° = rad | 0.20944
Coefficiente di spinta attiva: |  |  |  |  | KAd,B = | 0.37503
Coefficiente di spinta passiva: |  |  |  |  | KP,B = | 3.7922
Coefficiente di riduzione della spinta (da determinare) |  |  |  |  | gRid = | 1.4547
Coefficiente di spinta passiva di equilibrio: |  |  |  |  | KPd,B = | 2.6068
Carico accidentale di progetto (variabile sfavorevole)
coeff. parziale sulle azioni (A1) |  |  |  |  | gQ = | 1.5
carico accidentale di progetto |  |  |  |  | qd = gQ qk = | 15 | kPa
Tensioni verticali totali
a monte (lato sostenuto)
punto
0 | [6 empty] | 15 | kPa
1 | [6 empty] | 33 | kPa
2 | [6 empty] | 93 | kPa
3 | [6 empty] | 121 | kPa
4 | [6 empty] | 249.3589 | kPa
a valle (lato resistente)
punto
3 | [6 empty] | 0 | kPa
4 | [6 empty] | 128.3589 | kPa
Pressioni interstiziali |  |  |  | azione permanente (A2) | gG1 = | 1 | Tab. 6.2.1
a monte (lato sostenuto)
punto
1 | [6 empty] | 0 | kPa
2 | [6 empty] | 30 | kPa
3 | [6 empty] | 39.6729 | kPa
4 | [6 empty] | 84.0159 | kPa
a valle (lato resistente)
punto
3 | [6 empty] | 0 | kPa
4 | [6 empty] | 84.0159 | kPa
Tensioni verticali efficaci
a monte (lato sostenuto)
punto
0 | [6 empty] | 15 | kPa
1 | [6 empty] | 33 | kPa
2 | [6 empty] | 63 | kPa
3 | [6 empty] | 81.3271 | kPa
4 | [6 empty] | 165.343 | kPa
a valle (lato resistente)
punto
3 | [6 empty] | 0 | kPa
4 | [6 empty] | 44.343 | kPa
Per le spinte della terra, azione permanente (A1)
Spinta attiva (sfavorevole) |  |  | gG1 = | 1.3 | Tab. 6.2.1
Spinta passiva (favorevole) |  |  | gG1 = | 1 | Tab. 6.2.1
a monte (lato sostenuto)
punto
0 | [6 empty] | 4.766 | kPa
1 | [6 empty] | 10.4852 | kPa
2sup | [6 empty] | 20.0171 | kPa
2inf | [6 empty] | 22.7537 | kPa
3 | [6 empty] | 31.6888 | kPa
4 | [6 empty] | 72.6497 | kPa
a valle (lato resistente)
punto
3 | [6 empty] | 16.1456 | kPa
4 | [6 empty] | 131.7396 | kPa
Tensioni orizzontali totali
punto
0 | [6 empty] | 4.766 | kPa
1 | [6 empty] | 10.4852 | kPa
2sup | [6 empty] | 50.0171 | kPa
2inf | [6 empty] | 52.7537 | kPa
3 | [6 empty] | 71.3617 | kPa
4 | [6 empty] | 156.6656 | kPa
a valle (lato resistente)
punto
3 | [6 empty] | 16.1456 | kPa
4 | [6 empty] | 215.7555 | kPa
a monte (lato sostenuto)
punto | Z (m) | sv (kPa) | u (kPa) | s'v (kPa) | s'h (kPa) | sh (kPa)
0 | 0 | 15 | 0 | 15 | 4.766 | 4.766
1 | 1 | 33 | 0 | 33 | 10.4852 | 10.4852
2sup | 4 | 93 | 30 | 63 | 20.0171 | 50.0171
2inf | 4 | 93 | 30 | 63 | 22.7537 | 52.7537
3 | 5.4 | 121 | 39.6729 | 81.3271 | 31.6888 | 71.3617
4 | 11.8179 | 249.3589 | 84.0159 | 165.343 | 72.6497 | 156.6656
a valle (lato resistente)
punto | Z (m) | sv (kPa) | u (kPa) | s'v (kPa) | s'h (kPa) | sh (kPa)
3 | 5.4 | 0 | 0 | 0 | 16.1456 | 16.1456
4 | 11.8179 | 128.3589 | 84.0159 | 44.343 | 131.7396 | 215.7555
Area | forma | b (kPa) | h (m) | br. (m) | DS (kN/m) | DS br
1 | rett. | 4.766 | 1 | -0.5 | 4.766 | -2.383
2 | triang. | 5.7192 | 1 | -0.33333 | 2.8596 | -0.9532
3 | rett. | 10.4852 | 3 | 1.5 | 31.4555 | 47.1833
4 | triang. | 39.532 | 3 | 2 | 59.298 | 118.5959
5 | rett. | 52.7537 | 7.8179 | 6.909 | 412.4255 | 2849.437
6 | triang. | 103.9119 | 7.8179 | 8.212 | 406.189 | 3335.6093
7 | rett. | -16.1456 | 6.4179 | 7.609 | -103.6218 | -788.4554
8 | triang. | -199.6099 | 6.4179 | 8.6786 | -640.5427 | -5559.0339
[5 empty] | S(DS br) = | -2.5414e-05 | kNm/m
|  |  |  | TH =SDS = | 172.829 | kN/m
|  |  |  | T = TH/cosb = | 172.829 | kN/m
|  |  |  | taglio massimo positivo | 97.9333 | kN/m
|  |  |  | taglio massimo negativo | -165.2035 | kN/m
|  |  |  | momento massimo positivo | 3.3362 | kNm/m
|  |  |  | momento massimo negativo | -433.3224 | kNm/m
Le Condizioni DA1-C2 (A2+M2+R1) e DA1-C1 (DA1+M1+R1) portano a risultati pressoché identici.
Strato A
Strato B
H
d
L
HA
qk
b
a
Zw
K_A=(cos^2 φ)/(cosδ∙[1+√((sen(δ+φ)∙senφ)/cosδ)]^2 )
K_P=(cos^2 φ)/(cosδ∙[1−√((sen(δ+φ)∙senφ)/cosδ)]^2 )
=
Z=0 σ_(v,0)=q_d =
+ =
Z=Z_(w,m)=a 〖 σ〗_v1=σ_v0 + γ_A∙Z_(w,m) =
+ ) =
Z=H_A 〖 σ〗_v2=σ_v1 + γ_(A,sat)∙〖(H_A−Z〗_(w,m)) =
+ =
Z=H_d+d_d 〖 σ〗_v4m=σ_v3m + γ_B∙d_d =
+ =
Z=H_d 〖 σ〗_v3m=σ_v2 + γ_B∙(H_d−H_A ) =
Z=H_d 〖 σ〗_v3v=0=
=
Z=L 〖 σ〗_v4v= γ_B∙d_d =
0 =
Z=Z_(w,m)=a 〖 u〗_1= 0 =
=
Z=H_A u_2m=γ_w∙(H_A−Z_(w,m) ) =
+ =
Z=L 〖 u〗_4m=u_3m + γ_w∙d_d∙(1−i_d ) =
+ ) =
Z=H_d 〖 u〗_3m=u_2 + γ_w∙(H_d−H_A )∙(1−i_d) =
Z=H_d 〖 u〗_3v=0=
=
Z=L 〖 u〗_4v= γ_w∙d_d∙(1+i_d ) =
=
Z=0 〖 σ′〗_(v,0)=σ_(v,0) =
=
Z=Z_(w,m)=a 〖 σ′〗_v1=σ_v1 =
=
Z=H_A 〖 σ′〗_v2=σ_v2−" " u_2 =
=
Z=L 〖 σ′〗_v4m=σ_v4m−" " u_4m =
=
Z=H_d 〖 σ′〗_v3m=σ_v3m−" " u_3m =
=
Z=L 〖 σ′〗_v4v=σ_v4v−" " u_4v =
0 =
Z=H_d 〖 σ′〗_v3v= 0 =
=
Z=0 〖 σ′〗_h0=〖K_(Ad,A)∙σ′〗_v0 =
=
Z=Z_(w,m)=a 〖 σ′〗_h1=〖K_(Ad,A)∙σ′〗_v1 =
=
Z=H_A 〖 σ′〗_h2sup=〖K_(Ad,A)∙σ′〗_v2 =
=
Z=L 〖 σ′〗_h4m=〖K_(Ad,B)∙σ′〗_v4m "−" 〖 2c〗_(d,B)^′∙√(K_(Ad,B) ) =
=
Z=H_d 〖 σ′〗_h3m=〖K_(Ad,B)∙σ′〗_v3m "−" 〖 2c〗_(d,B)^′∙√(K_(Ad,B) ) =
- =
Z=H_A 〖 σ′〗_h2inf=〖K_(Ad,B)∙σ′〗_v2-〖 2c〗_(d,B)^′∙√(K_(Ad,B) ) =
=
Z=L 〖 σ′〗_h4v=〖K_(Pd,B)∙σ′〗_v4v+〖 2c〗_(d,B)^′∙√(K_(Pd,B) ) =
Z=H_d 〖 σ′〗_h3v= 〖 2c〗_(d,B)^′∙√(K_(Pd,B) )=
K_A=(cos^2 φ)/(cosδ∙[1+√((sen(δ+φ)∙senφ)/cosδ)]^2 )
K_P=(cos^2 φ)/(cosδ∙[1−√((sen(δ+φ)∙senφ)/cosδ)]^2 )
=
Z=0 〖 σ′〗_h0=〖〖γ_G1∙K〗_(Ad,A)∙σ′〗_v0 =
=
Z=Z_(w,m)=a 〖 σ′〗_h1=〖〖γ_G1∙K〗_(Ad,A)∙σ′〗_v1 =
Z=H_A 〖 σ′〗_h2sup=〖γ_G1∙K_(Ad,A)∙σ′〗_v2=
=
Z=L 〖 σ′〗_h4m=〖〖γ_G1∙(K〗_(Ad,B)∙σ′〗_v4m "−" 〖 2c〗_(d,B)^′∙√(K_(Ad,B) )) =
=
Z=H_d 〖 σ′〗_h3m=〖γ_G1∙(K_(Ad,B)∙σ′〗_v3m "−" 〖 2c〗_(d,B)^′∙√(K_(Ad,B) )) =
-
Z=H_A 〖 σ′〗_h2inf=〖〖γ_G1∙(K〗_(Ad,B)∙σ′〗_v2-〖 2c〗_(d,B)^′∙√(K_(Ad,B) ))=
Z=H_d 〖 σ′〗_h3v= 〖 2c〗_(d,B)^′∙√(K_(Pd,B) )=
=
Z=0 〖 σ〗_h0=〖σ′〗_h0 =
=
Z=Z_(w,m)=a 〖 σ〗_h1=〖σ′〗_h1 =
=-
Z=H_A 〖 σ〗_h2sup=〖σ′〗_hv2sup+〖 u〗_2m =-
=
Z=L 〖 σ〗_h4m=〖σ′〗_h4m+u4m =
=
Z=H_d 〖 σ〗_h3m=〖σ′〗_h3m " + " u3m =
Z=H_A 〖 σ〗_h2inf=〖σ′〗_hv2inf+〖 u〗_2m=
u4v =
Z=L 〖 σ〗_h4v=〖σ′〗_h4v+ u4v =
=
Z=H_d 〖 σ〗_h3v=〖σ′〗_h3v+u3v =
Z=L 〖 σ′〗_h4v=〖K_(Pd,B)∙σ′〗_v4v+〖 2c〗_(d,B)^′∙√(K_(Pd,B) )=
=
Z=0 〖 σ〗_h0=〖σ′〗_h0 =
=
Z=Z_(w,m)=a 〖 σ〗_h1=〖σ′〗_h1 =
=
Z=H_A 〖 σ〗_h2sup=〖σ′〗_hv2sup+〖 u〗_2m =
=
Z=L 〖 σ〗_h4m=〖σ′〗_h4m+u4m =
=
Z=H_d 〖 σ〗_h3m=〖σ′〗_h3m " + " u3m =
=
Z=H_A 〖 σ〗_h2inf=〖σ′〗_hv2inf+〖 u〗_2m =
u4v =
Z=L 〖 σ〗_h4v=〖σ′〗_h4v+ u4v =
=
Z=H_d 〖 σ〗_h3v=〖σ′〗_h3v+u3v =
=
Z=0 σ_(v,0)=q_d =
+ =
Z=Z_(w,m)=a 〖 σ〗_v1=σ_v0 + γ_A∙Z_(w,m) =
+ ) =
Z=H_A 〖 σ〗_v2=σ_v1 + γ_(A,sat)∙〖(H_A−Z〗_(w,m)) =
+ =
Z=H_d+d_d 〖 σ〗_v4m=σ_v3m + γ_B∙d_d =
+ =
Z=H_d 〖 σ〗_v3m=σ_v2 + γ_B∙(H_d−H_A ) =
Z=H_d 〖 σ〗_v3v=0=
=
Z=L 〖 σ〗_v4v= γ_B∙d_d =
0 =
Z=Z_(w,m)=a 〖 u〗_1= 0 =
=
Z=H_A u_2m=γ_w∙(H_A−Z_(w,m) ) =
+ =
Z=L 〖 u〗_4m=u_3m + γ_w∙d_d∙(1−i_d ) =
+ ) =
Z=H_d 〖 u〗_3m=u_2 + γ_w∙(H_d−H_A )∙(1−i_d) =
Z=H_d 〖 u〗_3v=0=
=
Z=L 〖 u〗_4v= γ_w∙d_d∙(1+i_d ) =
=
Z=0 〖 σ′〗_(v,0)=σ_(v,0) =
=
Z=Z_(w,m)=a 〖 σ′〗_v1=σ_v1 =
=
Z=H_A 〖 σ′〗_v2=σ_v2−" " u_2m =
=
Z=L 〖 σ′〗_v4m=σ_v4m−" " u_4m =
=
Z=H_d 〖 σ′〗_v3m=σ_v3m−" " u_3m =
=
Z=L 〖 σ′〗_v4v=σ_v4v−" " u_4v =
0 =
Z=H_d 〖 σ′〗_v3v= 0 =

## appunti
| y = | 90 | ° = | 1.5708 | rad
| b = | 20 | ° = | 0.34907 | rad
| f' = | 32 | ° = | 0.55851 | rad
| d = 2/3 f' = | 21.3333 | ° = | 0.37234 | rad
| sen2(y) = |  |  | 1
| sen2(y+f) = |  |  | 0.71919 |  | cosb = | 0.93969
| sen(y-d) = |  |  | 0.93148 |  | cos2b = | 0.88302
| sen(f+d) = |  |  | 0.80212 |  | cos2f = | 0.71919
| sen(f-b) = |  |  | 0.20791
| sen(y+b) = |  |  | 0.93969
| KA = |  |  | 0.37416 |  | KA = | 0.39787
Condizioni | Statiche | [8 empty] | Sismiche
Verifica | Ribaltamento |  |  | Scorrimento |  |  | Carico limite |  |  | Ribaltamento |  |  | Scorrimento |  |  | Carico limite
b (m) | Ed | Rd | Rd/Ed | Ed | Rd | Rd/Ed | Ed | Rd | Rd/Ed | Ed | Rd | Rd/Ed | Ed | Rd | Rd/Ed | Ed | Rd | Rd/Ed
3.95 | 254.9958 | 2001.0697 | 7.8475 | 350.5232 | 352.0086 | 1.0042 | 836.3697 | 1263.7389 | 1.511 | 227.1908 | 2144.5559 | 9.4394 | 372.2811 | 457.8651 | 1.2299 | 832.6546 | 1263.0292 | 1.5169
Condizioni | Statiche | [8 empty] | Sismiche
Verifica | Ribaltamento |  |  | Scorrimento |  |  | Carico limite |  |  | Ribaltamento |  |  | Scorrimento |  |  | Carico limite
b (m) | Ed | Rd | Rd/Ed | Ed | Rd | Rd/Ed | Ed | Rd | Rd/Ed | Ed | Rd | Rd/Ed | Ed | Rd | Rd/Ed | Ed | Rd | Rd/Ed
3.4 | 292.8873 | 1606.27 | 5.4843 | 334.7152 | 312.3884 | 0.9333 | 739.949 | 832.5355 | 1.1251 | 262.1383 | 1709.8501 | 6.5227 | 351.2876 | 411.958 | 1.1727 | 738.4404 | 844.7776 | 1.144
3.6 | 279.6147 | 1744.6184 | 6.2394 | 340.4215 | 326.686 | 0.95965 | 774.7437 | 979.2363 | 1.2639 | 249.8982 | 1861.9655 | 7.4509 | 358.8647 | 428.5246 | 1.1941 | 772.4389 | 987.3524 | 1.2782
3.8 | 265.7656 | 1888.9178 | 7.1075 | 346.1759 | 341.109 | 0.98536 | 809.844 | 1137.5366 | 1.4046 | 237.1249 | 2020.8815 | 8.5224 | 366.5069 | 445.2362 | 1.2148 | 806.736 | 1140.8474 | 1.4142
4 | 251.3323 | 2039.2048 | 8.1136 | 351.9783 | 355.6575 | 1.0105 | 845.2499 | 1307.2114 | 1.5465 | 223.8114 | 2186.639 | 9.77 | 374.214 | 462.0928 | 1.2348 | 841.3315 | 1305.0863 | 1.5512
4.2 | 236.3069 | 2195.5164 | 9.291 | 357.8287 | 370.3314 | 1.0349 | 880.9613 | 1488.0314 | 1.6891 | 209.9504 | 2359.2789 | 11.2373 | 381.9862 | 479.0945 | 1.2542 | 876.2255 | 1479.887 | 1.6889
4.4 | 220.6817 | 2357.8895 | 10.6846 | 363.7271 | 385.1308 | 1.0588 | 916.9784 | 1679.7668 | 1.8318 | 195.5345 | 2538.8422 | 12.9841 | 389.8235 | 496.2412 | 1.273 | 911.418 | 1665.0647 | 1.8269
4.6 | 204.4489 | 2526.3609 | 12.3569 | 369.6735 | 400.0556 | 1.0822 | 953.3011 | 1882.1902 | 1.9744 | 180.5568 | 2725.3698 | 15.0943 | 397.7258 | 513.533 | 1.2912 | 946.909 | 1860.4345 | 1.9647
linea 1
3.2 | 1
4.8 | 1
paratia |  | tirante
0 | 0 | 1 | 0
11.8179 | 0 | 1 | -60
| DA1-C2 | DA1-C1
Z (m) | sh (kPa) | sh (kPa)
0 | 3.9783 | 4.766
1 | 9.4868 | 10.4852
4 | 48.6676 | 50.0171
4 | 51.7939 | 52.7537
5.4 | 69.6176 | 71.3617
11.8179 | 151.3257 | 156.6656
11.8179 | -211.1498 | -215.7555
5.4 | -12.8435 | -16.1456
5.4 | 0 | 0
TH = | 169.1653 | 172.829
|  | DA1-C2 | DA1-C1
| Z (m) | ph (kPa) | ph (kPa)
p.c. | 0 | 3.9783 | 4.766
a | 1 | 9.4868 | 10.4852
HA | 4 | 48.6676 | 50.0171
| 4 | 51.7939 | 52.7537
Hd | 5.4 | 69.6176 | 71.3617
| 5.4 | 56.7741 | 55.2161
L | 11.8179 | -59.824 | -59.0899
| 11.8179 | 0 | 0
|  | DA1-C2 |  |  | DA1-C1
| Z (m) | ph | t | m | ph | t | m
| (m) | (kPa) | (kN/m) | (kNm/m) | (kPa) | (kN/m) | (kNm/m)
p.c. | 0 | 3.9783 | 0 | 0 | 4.766 | 0 | 0
| 0.2 | 5.08 | 0.90584 | 0.086912 | 5.9098 | 1.0676 | 0.10295
| 0.4 | 6.1817 | 2.032 | 0.37702 | 7.0537 | 2.3639 | 0.44228
| 0.6 | 7.2834 | 3.3785 | 0.91441 | 8.1975 | 3.889 | 1.0638
| 0.8 | 8.3851 | 4.9454 | 1.7431 | 9.3413 | 5.6429 | 2.0132
a | 1 | 9.4868 | 6.7326 | 2.9073 | 10.4852 | 7.6256 | 3.3362
| 1 | 9.4868 | -162.4327 | 2.9073 | 10.4852 | -165.2035 | 3.3362
| 1.2 | 12.0989 | -160.2742 | -29.3721 | 13.1206 | -162.8429 | -29.4772
| 1.4 | 14.7109 | -157.5932 | -61.1676 | 15.7561 | -159.9552 | -61.7658
| 1.6 | 17.323 | -154.3898 | -92.3746 | 18.3916 | -156.5404 | -93.4242
| 1.8 | 19.935 | -150.664 | -122.8887 | 21.027 | -152.5986 | -124.3469
| 2 | 22.5471 | -146.4158 | -152.6054 | 23.6625 | -148.1296 | -154.4285
| 2.2 | 25.1591 | -141.6451 | -181.4201 | 26.298 | -143.1336 | -183.5636
| 2.4 | 27.7712 | -136.3521 | -209.2286 | 28.9334 | -137.6104 | -211.6468
| 2.6 | 30.3833 | -130.5367 | -235.9262 | 31.5689 | -131.5602 | -238.5726
| 2.8 | 32.9953 | -124.1988 | -261.4084 | 34.2043 | -124.9829 | -264.2357
| 3 | 35.6074 | -117.3385 | -285.5709 | 36.8398 | -117.8785 | -288.5306
| 3.2 | 38.2194 | -109.9559 | -308.309 | 39.4753 | -110.247 | -311.352
| 3.4 | 40.8315 | -102.0508 | -329.5184 | 42.1107 | -102.0884 | -332.5943
| 3.6 | 43.4435 | -93.6233 | -349.0945 | 44.7462 | -93.4027 | -352.1522
| 3.8 | 46.0556 | -84.6734 | -366.9329 | 47.3817 | -84.1899 | -369.9202
HA | 4 | 48.6676 | -75.201 | -382.929 | 50.0171 | -74.45 | -385.793
| 4 | 51.7939 | -75.201 | -382.929 | 52.7537 | -74.45 | -385.793
| 4.2 | 54.3402 | -64.5876 | -396.9164 | 55.412 | -63.6334 | -399.6102
| 4.4 | 56.8864 | -53.465 | -408.7301 | 58.0703 | -52.2852 | -411.2109
| 4.6 | 59.4327 | -41.8331 | -418.2684 | 60.7286 | -40.4053 | -420.4888
| 4.8 | 61.9789 | -29.6919 | -425.4294 | 63.3869 | -27.9938 | -427.3376
| 5 | 64.5251 | -17.0415 | -430.1112 | 66.0452 | -15.0506 | -431.6509
| 5.2 | 67.0714 | -3.8819 | -432.212 | 68.7034 | -1.5757 | -433.3224
Hd | 5.4 | 69.6176 | 9.787 | -431.63 | 71.3617 | 12.4308 | -432.2457
| 5.4 | 56.7741 | 9.787 | -431.63 | 55.2161 | 12.4308 | -432.2457
| 5.6 | 53.1406 | 20.7785 | -428.5613 | 51.654 | 23.1178 | -428.679
| 5.8 | 49.5071 | 31.0433 | -423.3671 | 48.092 | 33.0924 | -423.0461
| 6 | 45.8736 | 40.5814 | -416.1925 | 44.5299 | 42.3546 | -415.4895
| 6.2 | 42.2401 | 49.3928 | -407.1829 | 40.9678 | 50.9044 | -406.1517
| 6.4 | 38.6066 | 57.4774 | -396.4838 | 37.4057 | 58.7417 | -395.1753
| 6.6 | 34.9731 | 64.8354 | -384.2404 | 33.8437 | 65.8667 | -382.7025
| 6.8 | 31.3396 | 71.4667 | -370.5981 | 30.2816 | 72.2792 | -368.8761
| 7 | 27.7061 | 77.3712 | -355.7022 | 26.7195 | 77.9793 | -353.8384
| 7.2 | 24.0726 | 82.5491 | -339.698 | 23.1574 | 82.967 | -337.7319
| 7.4 | 20.4391 | 87.0003 | -322.731 | 19.5954 | 87.2423 | -320.6991
| 7.6 | 16.8056 | 90.7248 | -304.9464 | 16.0333 | 90.8052 | -302.8824
| 7.8 | 13.1721 | 93.7225 | -286.4895 | 12.4712 | 93.6556 | -284.4245
| 8 | 9.5386 | 95.9936 | -267.5058 | 8.9092 | 95.7936 | -265.4677
| 8.2 | 5.9051 | 97.538 | -248.1405 | 5.3471 | 97.2193 | -246.1545
| 8.4 | 2.2716 | 98.3556 | -228.5391 | 1.785 | 97.9325 | -226.6275
| 8.6 | -1.3619 | 98.4466 | -208.8467 | -1.7771 | 97.9333 | -207.029
| 8.8 | -4.9954 | 97.8109 | -189.2089 | -5.3391 | 97.2217 | -187.5017
| 9 | -8.6289 | 96.4484 | -169.7708 | -8.9012 | 95.7976 | -168.1879
| 9.2 | -12.2624 | 94.3593 | -150.678 | -12.4633 | 93.6612 | -149.2301
| 9.4 | -15.8959 | 91.5434 | -132.0756 | -16.0254 | 90.8123 | -130.7709
| 9.6 | -19.5295 | 88.0009 | -114.109 | -19.5874 | 87.251 | -112.9527
| 9.8 | -23.163 | 83.7317 | -96.9237 | -23.1495 | 82.9773 | -95.918
| 10 | -26.7965 | 78.7357 | -80.6648 | -26.7116 | 77.9912 | -79.8092
| 10.2 | -30.43 | 73.0131 | -65.4778 | -30.2737 | 72.2927 | -64.769
| 10.4 | -34.0635 | 66.5637 | -51.508 | -33.8357 | 65.8818 | -50.9397
| 10.6 | -37.697 | 59.3877 | -38.9008 | -37.3978 | 58.7584 | -38.4638
| 10.8 | -41.3305 | 51.4849 | -27.8014 | -40.9599 | 50.9226 | -27.4838
| 11 | -44.964 | 42.8555 | -18.3552 | -44.5219 | 42.3745 | -18.1422
| 11.2 | -48.5975 | 33.4994 | -10.7076 | -48.084 | 33.1139 | -10.5815
| 11.4 | -52.231 | 23.4165 | -5.0039 | -51.6461 | 23.1409 | -4.9441
| 11.6 | -55.8645 | 12.607 | -1.3895 | -55.2082 | 12.4554 | -1.3726
| 11.8 | -59.498 | 1.0707 | -0.009612 | -58.7702 | 1.0576 | -0.0094731
L | 11.8179 | -59.824 | 1.7764e-15 | 4.4083e-06 | -59.0899 | 8.7708e-14 | 2.5414e-05
b = 20°
qk = 10 kPa
h=6 m
h1=h2=0.8 m
b2
b3
b
H
B
b1=0.5m
b
0.95
0.7
f'k = 32°
gk = 20 kN/m3
O
x
y
b = 20°
qk = 10 kPa
h=6 m
h1=h2=0.8 m
b2
b3
b
H
B
b1=0.5m
b
0.95
0.7
2
1
6
5
4
3
7
8
O
y
x
b = 20°
h=6 m
h1=h2=0.8 m
b2
b3
b
B
b1=0.5m
b
0.95
0.7
2
1
6
5
4
3
O
y
x
khW
q
(1-kv)W
xW
yW